## djt battery
Recording | 10830mWh
Current Setpoint | 1500
Low Voltage Stop | 3300
Seconds | Voltage | Current | mAh | mWh | SOC
0.99688 | 4.237 | 1495 | 0.355 | 1.496 | 100% | SOC | Average V
1.9895 | 4.236 | 1500 | 0.772 | 3.262 | 100% | 100% | 4.2292
2.998 | 4.234 | 1497 | 1.188 | 5.026 | 100% | 99% | 4.2084
3.9905 | 4.234 | 1500 | 1.605 | 6.79 | 100% | 98% | 4.1975
4.9829 | 4.232 | 1500 | 2.022 | 8.553 | 100% | 97% | 4.1808
5.9918 | 4.232 | 1500 | 2.438 | 10.316 | 100% | 96% | 4.1707
6.9839 | 4.232 | 1499 | 2.855 | 12.079 | 100% | 95% | 4.1611
7.9929 | 4.232 | 1499 | 3.272 | 13.842 | 100% | 94% | 4.1455
8.9852 | 4.232 | 1499 | 3.688 | 15.604 | 100% | 93% | 4.1393
9.978 | 4.23 | 1499 | 4.105 | 17.367 | 100% | 92% | 4.1274
10.9869 | 4.23 | 1500 | 4.522 | 19.129 | 100% | 91% | 4.1139
11.9789 | 4.23 | 1500 | 4.938 | 20.891 | 100% | 90% | 4.1084
12.9876 | 4.23 | 1499 | 5.355 | 22.653 | 100% | 89% | 4.0966
13.9801 | 4.228 | 1500 | 5.772 | 24.415 | 100% | 88% | 4.0838
14.9729 | 4.23 | 1499 | 6.188 | 26.176 | 100% | 87% | 4.0782
15.9819 | 4.23 | 1499 | 6.605 | 27.938 | 100% | 86% | 4.066
16.9739 | 4.228 | 1499 | 7.022 | 29.699 | 100% | 85% | 4.0536
17.9819 | 4.228 | 1500 | 7.438 | 31.46 | 100% | 84% | 4.0492
18.9749 | 4.228 | 1499 | 7.855 | 33.221 | 100% | 83% | 4.0398
19.9681 | 4.226 | 1499 | 8.272 | 34.981 | 100% | 82% | 4.0245
20.9759 | 4.226 | 1499 | 8.688 | 36.742 | 100% | 81% | 4.0176
21.9689 | 4.227 | 1500 | 9.105 | 38.502 | 100% | 80% | 4.0057
22.9769 | 4.226 | 1498 | 9.522 | 40.262 | 100% | 79% | 3.9939
23.9699 | 4.225 | 1500 | 9.938 | 42.022 | 100% | 78% | 3.9883
24.9619 | 4.223 | 1499 | 10.355 | 43.782 | 100% | 77% | 3.9808
25.9709 | 4.221 | 1500 | 10.772 | 45.541 | 100% | 76% | 3.9664
26.9636 | 4.221 | 1500 | 11.188 | 47.299 | 100% | 75% | 3.9597
27.972 | 4.221 | 1500 | 11.605 | 49.058 | 99% | 74% | 3.9543
28.9644 | 4.221 | 1501 | 12.022 | 50.816 | 99% | 73% | 3.9394
29.957 | 4.221 | 1498 | 12.438 | 52.575 | 99% | 72% | 3.9314
30.9659 | 4.219 | 1500 | 12.855 | 54.333 | 99% | 71% | 3.9272
31.9578 | 4.219 | 1500 | 13.272 | 56.091 | 99% | 70% | 3.9154
32.9668 | 4.219 | 1499 | 13.688 | 57.848 | 99% | 69% | 3.9033
33.9593 | 4.219 | 1500 | 14.105 | 59.605 | 99% | 68% | 3.899
34.9517 | 4.217 | 1500 | 14.522 | 61.362 | 99% | 67% | 3.8904
35.961 | 4.217 | 1500 | 14.938 | 63.118 | 99% | 66% | 3.8768
36.9534 | 4.215 | 1500 | 15.355 | 64.874 | 99% | 65% | 3.8702
37.9619 | 4.215 | 1499 | 15.772 | 66.63 | 99% | 64% | 3.8657
38.954 | 4.215 | 1500 | 16.188 | 68.386 | 99% | 63% | 3.8523
39.947 | 4.213 | 1500 | 16.605 | 70.141 | 99% | 62% | 3.842
40.9552 | 4.213 | 1499 | 17.022 | 71.896 | 99% | 61% | 3.838
41.948 | 4.213 | 1499 | 17.438 | 73.651 | 99% | 60% | 3.8285
42.9569 | 4.213 | 1498 | 17.855 | 75.406 | 99% | 59% | 3.8157
43.9499 | 4.211 | 1498 | 18.272 | 77.16 | 99% | 58% | 3.8103
44.9419 | 4.212 | 1500 | 18.688 | 78.914 | 99% | 57% | 3.8066
45.9499 | 4.21 | 1500 | 19.105 | 80.668 | 99% | 56% | 3.7966
46.9429 | 4.211 | 1498 | 19.522 | 82.422 | 99% | 55% | 3.7856
47.9515 | 4.21 | 1500 | 19.938 | 84.176 | 99% | 54% | 3.7804
48.9441 | 4.208 | 1500 | 20.355 | 85.929 | 99% | 53% | 3.7769
49.9369 | 4.21 | 1500 | 20.772 | 87.682 | 99% | 52% | 3.7694
50.9449 | 4.21 | 1499 | 21.188 | 89.435 | 99% | 51% | 3.7591
51.9379 | 4.208 | 1498 | 21.605 | 91.188 | 99% | 50% | 3.7524
52.9459 | 4.208 | 1498 | 22.022 | 92.941 | 99% | 49% | 3.7498
53.9389 | 4.208 | 1500 | 22.438 | 94.693 | 99% | 48% | 3.747
54.9313 | 4.206 | 1500 | 22.855 | 96.446 | 99% | 47% | 3.7413
55.9402 | 4.206 | 1500 | 23.272 | 98.198 | 99% | 46% | 3.7321
56.9322 | 4.208 | 1499 | 23.688 | 99.95 | 99% | 45% | 3.7255
57.9409 | 4.206 | 1499 | 24.105 | 101.702 | 99% | 44% | 3.7216
58.9339 | 4.206 | 1499 | 24.522 | 103.454 | 99% | 43% | 3.7196
59.9262 | 4.206 | 1499 | 24.938 | 105.205 | 99% | 42% | 3.7174
60.9349 | 4.204 | 1499 | 25.355 | 106.957 | 99% | 41% | 3.7141
61.928 | 4.206 | 1499 | 25.772 | 108.708 | 99% | 40% | 3.7087
62.9353 | 4.204 | 1500 | 26.188 | 110.46 | 99% | 39% | 3.7013
63.9289 | 4.204 | 1499 | 26.605 | 112.211 | 99% | 38% | 3.6965
64.921 | 4.204 | 1500 | 27.022 | 113.962 | 99% | 37% | 3.693
65.9297 | 4.204 | 1498 | 27.438 | 115.713 | 99% | 36% | 3.691
66.9219 | 4.204 | 1499 | 27.855 | 117.464 | 99% | 35% | 3.6895
67.931 | 4.204 | 1500 | 28.272 | 119.215 | 99% | 34% | 3.6882
68.9227 | 4.202 | 1500 | 28.688 | 120.966 | 99% | 33% | 3.6856
69.9152 | 4.202 | 1500 | 29.105 | 122.716 | 99% | 32% | 3.6814
70.9247 | 4.204 | 1501 | 29.522 | 124.467 | 99% | 31% | 3.6754
71.9168 | 4.202 | 1498 | 29.938 | 126.217 | 99% | 30% | 3.6688
72.9089 | 4.202 | 1499 | 30.355 | 127.968 | 99% | 29% | 3.6644
73.9184 | 4.202 | 1498 | 30.772 | 129.718 | 99% | 28% | 3.6614
74.911 | 4.202 | 1500 | 31.188 | 131.469 | 99% | 27% | 3.6597
75.919 | 4.202 | 1499 | 31.605 | 133.219 | 99% | 26% | 3.6575
76.912 | 4.202 | 1500 | 32.026 | 134.986 | 99% | 25% | 3.6533
77.9049 | 4.202 | 1500 | 32.438 | 136.719 | 99% | 24% | 3.6455
78.9128 | 4.2 | 1500 | 32.855 | 138.469 | 99% | 23% | 3.6373
79.906 | 4.2 | 1500 | 33.272 | 140.219 | 99% | 22% | 3.6322
80.9141 | 4.2 | 1499 | 33.688 | 141.969 | 99% | 21% | 3.6296
81.9072 | 4.2 | 1499 | 34.105 | 143.719 | 99% | 20% | 3.6261
82.9 | 4.202 | 1499 | 34.522 | 145.469 | 99% | 19% | 3.6174
83.9081 | 4.202 | 1499 | 34.938 | 147.219 | 98% | 18% | 3.6057
84.9007 | 4.202 | 1499 | 35.355 | 148.969 | 98% | 17% | 3.6
85.909 | 4.202 | 1500 | 35.772 | 150.719 | 98% | 16% | 3.5941
86.9019 | 4.202 | 1499 | 36.188 | 152.468 | 98% | 15% | 3.5802
87.8949 | 4.2 | 1500 | 36.605 | 154.218 | 98% | 14% | 3.5709
88.9038 | 4.2 | 1500 | 37.022 | 155.968 | 98% | 13% | 3.5659
89.8961 | 4.202 | 1499 | 37.438 | 157.717 | 98% | 12% | 3.5521
90.904 | 4.202 | 1499 | 37.855 | 159.467 | 98% | 11% | 3.5417
91.897 | 4.202 | 1499 | 38.272 | 161.217 | 98% | 10% | 3.5374
92.8899 | 4.2 | 1500 | 38.688 | 162.966 | 98% | 9% | 3.5245
93.8979 | 4.2 | 1500 | 39.105 | 164.716 | 98% | 8% | 3.5111
94.8902 | 4.2 | 1499 | 39.522 | 166.465 | 98% | 7% | 3.4989
95.8993 | 4.2 | 1499 | 39.938 | 168.215 | 98% | 6% | 3.4785
96.8914 | 4.2 | 1500 | 40.355 | 169.964 | 98% | 5% | 3.4531
97.8845 | 4.2 | 1499 | 40.772 | 171.713 | 98% | 4% | 3.4185
98.8928 | 4.198 | 1501 | 41.188 | 173.463 | 98% | 3% | 3.3689
99.8849 | 4.198 | 1500 | 41.605 | 175.212 | 98% | 2% | 3.2954
100.8939 | 4.198 | 1499 | 42.022 | 176.961 | 98% | 1% | 3.1851
101.8869 | 4.198 | 1498 | 42.434 | 178.692 | 98% | 0% | 3.0545
102.8791 | 4.198 | 1500 | 42.855 | 180.459 | 98%
103.888 | 4.198 | 1501 | 43.272 | 182.208 | 98%
104.8799 | 4.198 | 1499 | 43.688 | 183.957 | 98%
105.8889 | 4.198 | 1499 | 44.105 | 185.706 | 98%
106.8819 | 4.198 | 1499 | 44.522 | 187.455 | 98%
107.8741 | 4.2 | 1501 | 44.938 | 189.204 | 98%
108.8829 | 4.198 | 1499 | 45.355 | 190.952 | 98%
109.8749 | 4.2 | 1500 | 45.772 | 192.701 | 98%
110.8679 | 4.198 | 1500 | 46.188 | 194.45 | 98%
111.8759 | 4.2 | 1500 | 46.605 | 196.199 | 98%
112.8682 | 4.198 | 1500 | 47.022 | 197.947 | 98%
113.8768 | 4.198 | 1500 | 47.438 | 199.696 | 98%
114.8697 | 4.198 | 1500 | 47.855 | 201.444 | 98%
115.863 | 4.196 | 1499 | 48.272 | 203.193 | 98%
116.8714 | 4.198 | 1498 | 48.688 | 204.941 | 98%
117.8639 | 4.198 | 1499 | 49.105 | 206.69 | 98%
118.872 | 4.198 | 1500 | 49.522 | 208.438 | 98%
119.8645 | 4.196 | 1498 | 49.938 | 210.186 | 98%
120.8569 | 4.198 | 1499 | 50.355 | 211.933 | 98%
121.8658 | 4.196 | 1499 | 50.772 | 213.681 | 98%
122.8581 | 4.196 | 1499 | 51.188 | 215.429 | 98%
123.867 | 4.194 | 1498 | 51.605 | 217.177 | 98%
124.8593 | 4.195 | 1499 | 52.022 | 218.924 | 98%
125.8524 | 4.195 | 1500 | 52.438 | 220.672 | 98%
126.8602 | 4.194 | 1499 | 52.855 | 222.419 | 98%
127.853 | 4.193 | 1500 | 53.272 | 224.166 | 98%
128.8618 | 4.195 | 1500 | 53.688 | 225.913 | 98%
129.8549 | 4.193 | 1499 | 54.105 | 227.661 | 98%
130.8469 | 4.195 | 1500 | 54.522 | 229.408 | 98%
131.8558 | 4.193 | 1500 | 54.938 | 231.154 | 98%
132.8481 | 4.193 | 1500 | 55.355 | 232.901 | 98%
133.8568 | 4.193 | 1500 | 55.772 | 234.648 | 98%
134.8489 | 4.193 | 1499 | 56.188 | 236.394 | 98%
135.8419 | 4.193 | 1499 | 56.609 | 238.158 | 98%
136.8499 | 4.193 | 1501 | 57.022 | 239.886 | 98%
137.8429 | 4.193 | 1499 | 57.438 | 241.632 | 98%
138.8356 | 4.191 | 1500 | 57.855 | 243.378 | 98%
139.8443 | 4.191 | 1500 | 58.272 | 245.123 | 97%
140.836 | 4.191 | 1499 | 58.688 | 246.869 | 97%
141.8457 | 4.189 | 1499 | 59.105 | 248.614 | 97%
142.8377 | 4.189 | 1499 | 59.522 | 250.359 | 97%
143.8309 | 4.189 | 1499 | 59.938 | 252.104 | 97%
144.8389 | 4.189 | 1500 | 60.355 | 253.849 | 97%
145.8311 | 4.189 | 1499 | 60.772 | 255.593 | 97%
146.8398 | 4.187 | 1499 | 61.188 | 257.338 | 97%
147.8329 | 4.187 | 1500 | 61.605 | 259.082 | 97%
148.8255 | 4.187 | 1500 | 62.022 | 260.826 | 97%
149.8337 | 4.187 | 1500 | 62.438 | 262.57 | 97%
150.826 | 4.185 | 1500 | 62.855 | 264.313 | 97%
151.8349 | 4.185 | 1500 | 63.272 | 266.057 | 97%
152.8269 | 4.185 | 1500 | 63.688 | 267.8 | 97%
153.8199 | 4.185 | 1499 | 64.105 | 269.544 | 97%
154.828 | 4.185 | 1500 | 64.522 | 271.287 | 97%
155.8202 | 4.185 | 1498 | 64.938 | 273.03 | 97%
156.8299 | 4.183 | 1499 | 65.355 | 274.772 | 97%
157.8221 | 4.183 | 1500 | 65.772 | 276.514 | 97%
158.8152 | 4.183 | 1500 | 66.188 | 278.257 | 97%
159.8234 | 4.183 | 1499 | 66.605 | 279.999 | 97%
160.8159 | 4.183 | 1499 | 67.022 | 281.741 | 97%
161.8236 | 4.181 | 1500 | 67.438 | 283.483 | 97%
162.817 | 4.181 | 1500 | 67.855 | 285.224 | 97%
163.8089 | 4.181 | 1500 | 68.272 | 286.966 | 97%
164.8181 | 4.181 | 1499 | 68.688 | 288.707 | 97%
165.8103 | 4.179 | 1499 | 69.105 | 290.448 | 97%
166.8029 | 4.181 | 1499 | 69.522 | 292.189 | 97%
167.8121 | 4.18 | 1501 | 69.938 | 293.93 | 97%
168.8044 | 4.18 | 1500 | 70.355 | 295.671 | 97%
169.8125 | 4.179 | 1499 | 70.772 | 297.412 | 97%
170.8051 | 4.18 | 1500 | 71.188 | 299.152 | 97%
171.7976 | 4.178 | 1499 | 71.605 | 300.893 | 97%
172.8071 | 4.179 | 1499 | 72.022 | 302.633 | 97%
173.7992 | 4.178 | 1500 | 72.438 | 304.374 | 97%
174.8077 | 4.178 | 1498 | 72.855 | 306.114 | 97%
175.8003 | 4.176 | 1500 | 73.272 | 307.854 | 97%
176.7929 | 4.176 | 1499 | 73.688 | 309.594 | 97%
177.8011 | 4.176 | 1497 | 74.105 | 311.333 | 97%
178.7939 | 4.176 | 1501 | 74.522 | 313.073 | 97%
179.802 | 4.176 | 1500 | 74.938 | 314.813 | 97%
180.7949 | 4.178 | 1499 | 75.355 | 316.552 | 97%
181.7879 | 4.176 | 1500 | 75.772 | 318.292 | 97%
182.7967 | 4.176 | 1500 | 76.188 | 320.031 | 97%
183.789 | 4.176 | 1500 | 76.605 | 321.77 | 97%
184.7969 | 4.176 | 1499 | 77.022 | 323.509 | 97%
185.7899 | 4.176 | 1499 | 77.438 | 325.248 | 97%
186.7819 | 4.176 | 1500 | 77.855 | 326.987 | 97%
187.7914 | 4.176 | 1499 | 78.272 | 328.726 | 97%
188.7839 | 4.174 | 1501 | 78.688 | 330.465 | 97%
189.7919 | 4.174 | 1499 | 79.105 | 332.203 | 97%
190.7852 | 4.174 | 1498 | 79.522 | 333.942 | 97%
191.778 | 4.174 | 1500 | 79.938 | 335.681 | 97%
192.7862 | 4.174 | 1499 | 80.355 | 337.419 | 97%
193.779 | 4.174 | 1500 | 80.772 | 339.158 | 97%
194.7714 | 4.174 | 1499 | 81.192 | 340.914 | 97%
195.7799 | 4.174 | 1500 | 81.605 | 342.635 | 96%
196.7724 | 4.174 | 1500 | 82.022 | 344.373 | 96%
197.781 | 4.174 | 1499 | 82.438 | 346.111 | 96%
198.7739 | 4.174 | 1500 | 82.855 | 347.849 | 96%
199.7662 | 4.172 | 1501 | 83.272 | 349.587 | 96%
200.7753 | 4.172 | 1500 | 83.688 | 351.325 | 96%
201.7669 | 4.174 | 1499 | 84.105 | 353.063 | 96%
202.7759 | 4.172 | 1500 | 84.522 | 354.801 | 96%
203.7689 | 4.172 | 1499 | 84.938 | 356.539 | 96%
204.7612 | 4.172 | 1499 | 85.355 | 358.277 | 96%
205.7697 | 4.172 | 1500 | 85.772 | 360.014 | 96%
206.7629 | 4.172 | 1499 | 86.188 | 361.752 | 96%
207.7709 | 4.172 | 1500 | 86.605 | 363.49 | 96%
208.7634 | 4.172 | 1500 | 87.022 | 365.228 | 96%
209.7559 | 4.172 | 1500 | 87.438 | 366.965 | 96%
210.7649 | 4.172 | 1499 | 87.855 | 368.703 | 96%
211.7572 | 4.17 | 1499 | 88.272 | 370.44 | 96%
212.7653 | 4.172 | 1500 | 88.688 | 372.178 | 96%
213.758 | 4.172 | 1498 | 89.105 | 373.915 | 96%
214.7509 | 4.17 | 1500 | 89.522 | 375.653 | 96%
215.7591 | 4.17 | 1498 | 89.938 | 377.39 | 96%
216.752 | 4.172 | 1499 | 90.355 | 379.128 | 96%
217.7449 | 4.172 | 1498 | 90.772 | 380.865 | 96%
218.7532 | 4.172 | 1500 | 91.188 | 382.602 | 96%
219.7457 | 4.17 | 1500 | 91.605 | 384.34 | 96%
220.7549 | 4.172 | 1499 | 92.022 | 386.077 | 96%
221.7469 | 4.17 | 1500 | 92.438 | 387.814 | 96%
222.7399 | 4.17 | 1500 | 92.855 | 389.551 | 96%
223.7481 | 4.17 | 1499 | 93.272 | 391.288 | 96%
224.741 | 4.172 | 1500 | 93.688 | 393.025 | 96%
225.7493 | 4.17 | 1499 | 94.105 | 394.763 | 96%
226.7421 | 4.172 | 1499 | 94.522 | 396.5 | 96%
227.735 | 4.17 | 1499 | 94.938 | 398.237 | 96%
228.7433 | 4.17 | 1500 | 95.355 | 399.974 | 96%
229.7359 | 4.17 | 1499 | 95.772 | 401.711 | 96%
230.7439 | 4.17 | 1499 | 96.188 | 403.448 | 96%
231.7369 | 4.17 | 1500 | 96.605 | 405.185 | 96%
232.73 | 4.17 | 1498 | 97.022 | 406.921 | 96%
233.7379 | 4.17 | 1499 | 97.438 | 408.658 | 96%
234.7303 | 4.17 | 1499 | 97.855 | 410.395 | 96%
235.7389 | 4.17 | 1500 | 98.272 | 412.132 | 96%
236.7319 | 4.17 | 1500 | 98.688 | 413.868 | 96%
237.7247 | 4.17 | 1500 | 99.105 | 415.605 | 96%
238.733 | 4.17 | 1500 | 99.517 | 417.324 | 96%
239.7255 | 4.17 | 1500 | 99.938 | 419.078 | 96%
240.7339 | 4.17 | 1498 | 100.355 | 420.815 | 96%
241.7266 | 4.168 | 1499 | 100.772 | 422.551 | 96%
242.7189 | 4.168 | 1500 | 101.188 | 424.288 | 96%
243.7279 | 4.17 | 1500 | 101.605 | 426.025 | 96%
244.7209 | 4.17 | 1500 | 102.022 | 427.761 | 96%
245.729 | 4.168 | 1498 | 102.438 | 429.498 | 96%
246.7215 | 4.168 | 1499 | 102.855 | 431.234 | 96%
247.714 | 4.168 | 1500 | 103.272 | 432.97 | 96%
248.7225 | 4.168 | 1499 | 103.688 | 434.706 | 96%
249.7152 | 4.168 | 1500 | 104.105 | 436.442 | 96%
250.7236 | 4.168 | 1499 | 104.522 | 438.178 | 96%
251.7167 | 4.166 | 1500 | 104.938 | 439.914 | 95%
252.7089 | 4.166 | 1500 | 105.355 | 441.65 | 95%
253.7179 | 4.166 | 1500 | 105.772 | 443.386 | 95%
254.7101 | 4.166 | 1500 | 106.188 | 445.122 | 95%
255.7029 | 4.166 | 1499 | 106.605 | 446.858 | 95%
256.7113 | 4.166 | 1499 | 107.022 | 448.594 | 95%
257.7038 | 4.168 | 1498 | 107.438 | 450.329 | 95%
258.7124 | 4.168 | 1501 | 107.855 | 452.065 | 95%
259.7049 | 4.166 | 1499 | 108.272 | 453.8 | 95%
260.697 | 4.168 | 1500 | 108.688 | 455.536 | 95%
261.7061 | 4.166 | 1500 | 109.105 | 457.271 | 95%
262.699 | 4.166 | 1499 | 109.522 | 459.006 | 95%
263.7069 | 4.166 | 1500 | 109.938 | 460.741 | 95%
264.7 | 4.166 | 1498 | 110.355 | 462.477 | 95%
265.6928 | 4.166 | 1499 | 110.772 | 464.212 | 95%
266.7013 | 4.166 | 1499 | 111.188 | 465.947 | 95%
267.694 | 4.166 | 1499 | 111.605 | 467.681 | 95%
268.7021 | 4.165 | 1500 | 112.022 | 469.416 | 95%
269.6953 | 4.165 | 1500 | 112.438 | 471.151 | 95%
270.6871 | 4.165 | 1500 | 112.855 | 472.886 | 95%
271.6959 | 4.164 | 1498 | 113.272 | 474.62 | 95%
272.6889 | 4.164 | 1499 | 113.688 | 476.354 | 95%
273.6812 | 4.162 | 1499 | 114.105 | 478.089 | 95%
274.6899 | 4.162 | 1498 | 114.522 | 479.823 | 95%
275.6829 | 4.164 | 1498 | 114.938 | 481.557 | 95%
276.6909 | 4.161 | 1499 | 115.355 | 483.291 | 95%
277.6841 | 4.161 | 1500 | 115.772 | 485.024 | 95%
278.6759 | 4.161 | 1499 | 116.188 | 486.758 | 95%
279.6848 | 4.161 | 1499 | 116.605 | 488.492 | 95%
280.6772 | 4.161 | 1499 | 117.022 | 490.225 | 95%
281.6854 | 4.162 | 1499 | 117.438 | 491.958 | 95%
282.6789 | 4.161 | 1499 | 117.855 | 493.691 | 95%
283.6711 | 4.161 | 1499 | 118.272 | 495.424 | 95%
284.6794 | 4.161 | 1500 | 118.688 | 497.157 | 95%
285.6719 | 4.161 | 1499 | 119.105 | 498.89 | 95%
286.6645 | 4.159 | 1499 | 119.522 | 500.623 | 95%
287.6733 | 4.159 | 1499 | 119.938 | 502.355 | 95%
288.6664 | 4.159 | 1499 | 120.355 | 504.087 | 95%
289.6744 | 4.159 | 1500 | 120.772 | 505.82 | 95%
290.6669 | 4.159 | 1499 | 121.188 | 507.552 | 95%
291.6596 | 4.159 | 1500 | 121.605 | 509.283 | 95%
292.6677 | 4.157 | 1500 | 122.022 | 511.015 | 95%
293.6608 | 4.157 | 1499 | 122.438 | 512.747 | 95%
294.6689 | 4.157 | 1500 | 122.855 | 514.478 | 95%
295.6614 | 4.157 | 1499 | 123.272 | 516.209 | 95%
296.6549 | 4.157 | 1500 | 123.688 | 517.94 | 95%
297.663 | 4.155 | 1499 | 124.105 | 519.671 | 95%
298.6549 | 4.155 | 1499 | 124.522 | 521.402 | 95%
299.6488 | 4.153 | 1500 | 124.938 | 523.133 | 95%
300.6569 | 4.153 | 1499 | 125.355 | 524.863 | 95%
301.6493 | 4.153 | 1500 | 125.772 | 526.593 | 95%
302.6581 | 4.153 | 1500 | 126.188 | 528.323 | 95%
303.6508 | 4.153 | 1500 | 126.605 | 530.053 | 95%
304.6429 | 4.155 | 1499 | 127.022 | 531.783 | 95%
305.6523 | 4.153 | 1500 | 127.438 | 533.513 | 95%
306.6449 | 4.151 | 1499 | 127.855 | 535.242 | 95%
307.6529 | 4.151 | 1500 | 128.267 | 536.954 | 94%
308.6459 | 4.151 | 1500 | 128.688 | 538.701 | 94%
309.6381 | 4.153 | 1499 | 129.105 | 540.43 | 94%
310.6469 | 4.151 | 1500 | 129.522 | 542.159 | 94%
311.6389 | 4.151 | 1500 | 129.938 | 543.888 | 94%
312.6319 | 4.151 | 1500 | 130.355 | 545.617 | 94%
313.6402 | 4.149 | 1499 | 130.772 | 547.345 | 94%
314.6329 | 4.149 | 1499 | 131.188 | 549.074 | 94%
315.6419 | 4.149 | 1499 | 131.605 | 550.802 | 94%
316.634 | 4.149 | 1499 | 132.022 | 552.531 | 94%
317.627 | 4.149 | 1499 | 132.438 | 554.259 | 94%
318.6353 | 4.149 | 1499 | 132.855 | 555.987 | 94%
319.6279 | 4.148 | 1500 | 133.272 | 557.715 | 94%
320.636 | 4.148 | 1500 | 133.688 | 559.443 | 94%
321.6291 | 4.148 | 1500 | 134.105 | 561.171 | 94%
322.6219 | 4.148 | 1500 | 134.522 | 562.899 | 94%
323.63 | 4.146 | 1500 | 134.938 | 564.626 | 94%
324.622 | 4.146 | 1500 | 135.355 | 566.353 | 94%
325.631 | 4.148 | 1500 | 135.772 | 568.081 | 94%
326.6238 | 4.148 | 1500 | 136.188 | 569.808 | 94%
327.6169 | 4.146 | 1498 | 136.605 | 571.535 | 94%
328.625 | 4.146 | 1499 | 137.022 | 573.262 | 94%
329.618 | 4.146 | 1500 | 137.438 | 574.989 | 94%
330.6099 | 4.146 | 1501 | 137.855 | 576.717 | 94%
331.6188 | 4.146 | 1499 | 138.272 | 578.444 | 94%
332.6113 | 4.146 | 1499 | 138.688 | 580.17 | 94%
333.6198 | 4.144 | 1500 | 139.105 | 581.897 | 94%
334.6129 | 4.146 | 1500 | 139.522 | 583.624 | 94%
335.6047 | 4.146 | 1498 | 139.938 | 585.35 | 94%
336.6139 | 4.144 | 1499 | 140.355 | 587.077 | 94%
337.6062 | 4.144 | 1501 | 140.772 | 588.803 | 94%
338.6149 | 4.144 | 1499 | 141.188 | 590.529 | 94%
339.6079 | 4.144 | 1500 | 141.605 | 592.255 | 94%
340.6002 | 4.144 | 1500 | 142.022 | 593.982 | 94%
341.6089 | 4.144 | 1500 | 142.438 | 595.708 | 94%
342.6009 | 4.144 | 1499 | 142.855 | 597.434 | 94%
343.5941 | 4.144 | 1500 | 143.272 | 599.159 | 94%
344.6022 | 4.144 | 1500 | 143.688 | 600.885 | 94%
345.5949 | 4.142 | 1500 | 144.105 | 602.611 | 94%
346.6029 | 4.142 | 1500 | 144.522 | 604.337 | 94%
347.5957 | 4.144 | 1499 | 144.938 | 606.063 | 94%
348.5883 | 4.144 | 1499 | 145.355 | 607.788 | 94%
349.5968 | 4.144 | 1500 | 145.772 | 609.514 | 94%
350.5898 | 4.142 | 1500 | 146.188 | 611.24 | 94%
351.5979 | 4.142 | 1499 | 146.605 | 612.965 | 94%
352.5909 | 4.144 | 1499 | 147.022 | 614.691 | 94%
353.5837 | 4.142 | 1499 | 147.438 | 616.416 | 94%
354.5922 | 4.142 | 1500 | 147.855 | 618.142 | 94%
355.5839 | 4.142 | 1499 | 148.272 | 619.867 | 94%
356.5772 | 4.142 | 1500 | 148.688 | 621.592 | 94%
357.5856 | 4.142 | 1499 | 149.105 | 623.317 | 94%
358.5784 | 4.142 | 1500 | 149.522 | 625.042 | 94%
359.5872 | 4.142 | 1500 | 149.938 | 626.768 | 94%
360.5799 | 4.142 | 1499 | 150.355 | 628.493 | 94%
361.5719 | 4.142 | 1500 | 150.772 | 630.218 | 94%
362.58 | 4.14 | 1500 | 151.188 | 631.943 | 94%
363.5731 | 4.142 | 1500 | 151.605 | 633.668 | 94%
364.5814 | 4.142 | 1500 | 152.022 | 635.393 | 93%
365.5748 | 4.142 | 1499 | 152.438 | 637.119 | 93%
366.567 | 4.142 | 1500 | 152.855 | 638.843 | 93%
367.5759 | 4.14 | 1500 | 153.272 | 640.568 | 93%
368.5681 | 4.14 | 1499 | 153.688 | 642.293 | 93%
369.5761 | 4.142 | 1500 | 154.105 | 644.018 | 93%
370.569 | 4.14 | 1499 | 154.522 | 645.743 | 93%
371.5619 | 4.14 | 1501 | 154.938 | 647.468 | 93%
372.5704 | 4.14 | 1499 | 155.355 | 649.193 | 93%
373.5635 | 4.142 | 1500 | 155.772 | 650.918 | 93%
374.5559 | 4.14 | 1500 | 156.188 | 652.642 | 93%
375.5638 | 4.14 | 1499 | 156.605 | 654.367 | 93%
376.5569 | 4.14 | 1499 | 157.022 | 656.092 | 93%
377.5652 | 4.14 | 1500 | 157.438 | 657.816 | 93%
378.5579 | 4.142 | 1499 | 157.855 | 659.541 | 93%
379.5508 | 4.14 | 1500 | 158.272 | 661.265 | 93%
380.5587 | 4.14 | 1501 | 158.688 | 662.99 | 93%
381.5521 | 4.14 | 1499 | 159.105 | 664.714 | 93%
382.5599 | 4.14 | 1499 | 159.522 | 666.439 | 93%
383.5524 | 4.142 | 1500 | 159.938 | 668.163 | 93%
384.5451 | 4.142 | 1499 | 160.355 | 669.888 | 93%
385.5539 | 4.14 | 1500 | 160.772 | 671.612 | 93%
386.5469 | 4.14 | 1500 | 161.188 | 673.336 | 93%
387.5392 | 4.14 | 1500 | 161.605 | 675.061 | 93%
388.5471 | 4.14 | 1500 | 162.022 | 676.785 | 93%
389.5402 | 4.14 | 1499 | 162.438 | 678.509 | 93%
390.5486 | 4.14 | 1499 | 162.855 | 680.234 | 93%
391.5418 | 4.14 | 1500 | 163.272 | 681.958 | 93%
392.5339 | 4.14 | 1500 | 163.688 | 683.682 | 93%
393.5427 | 4.14 | 1500 | 164.105 | 685.406 | 93%
394.5358 | 4.14 | 1500 | 164.522 | 687.13 | 93%
395.544 | 4.14 | 1500 | 164.938 | 688.854 | 93%
396.5368 | 4.138 | 1500 | 165.355 | 690.578 | 93%
397.5288 | 4.138 | 1499 | 165.772 | 692.302 | 93%
398.5379 | 4.138 | 1500 | 166.188 | 694.026 | 93%
399.5307 | 4.138 | 1500 | 166.605 | 695.75 | 93%
400.5229 | 4.138 | 1499 | 167.022 | 697.474 | 93%
401.5313 | 4.138 | 1501 | 167.438 | 699.197 | 93%
402.5237 | 4.138 | 1501 | 167.855 | 700.921 | 93%
403.5329 | 4.138 | 1500 | 168.272 | 702.645 | 93%
404.525 | 4.138 | 1500 | 168.688 | 704.368 | 93%
405.5179 | 4.138 | 1497 | 169.105 | 706.092 | 93%
406.526 | 4.138 | 1499 | 169.522 | 707.815 | 93%
407.5191 | 4.138 | 1499 | 169.938 | 709.538 | 93%
408.5109 | 4.138 | 1499 | 170.355 | 711.262 | 93%
409.5202 | 4.138 | 1498 | 170.772 | 712.985 | 93%
410.5129 | 4.138 | 1500 | 171.188 | 714.708 | 93%
411.5213 | 4.138 | 1500 | 171.605 | 716.431 | 93%
412.5134 | 4.138 | 1500 | 172.022 | 718.154 | 93%
413.5059 | 4.138 | 1498 | 172.438 | 719.877 | 93%
414.515 | 4.138 | 1500 | 172.855 | 721.6 | 93%
415.5071 | 4.136 | 1499 | 173.272 | 723.323 | 93%
416.4999 | 4.136 | 1500 | 173.688 | 725.046 | 93%
417.5089 | 4.136 | 1500 | 174.105 | 726.769 | 93%
418.5011 | 4.136 | 1499 | 174.522 | 728.491 | 93%
419.5098 | 4.136 | 1500 | 174.938 | 730.214 | 93%
420.5019 | 4.136 | 1500 | 175.355 | 731.936 | 92%
421.495 | 4.136 | 1500 | 175.772 | 733.659 | 92%
422.5032 | 4.134 | 1499 | 176.188 | 735.381 | 92%
423.4959 | 4.134 | 1499 | 176.605 | 737.103 | 92%
424.504 | 4.134 | 1500 | 177.022 | 738.825 | 92%
425.4971 | 4.134 | 1500 | 177.438 | 740.547 | 92%
426.489 | 4.133 | 1499 | 177.855 | 742.269 | 92%
427.4989 | 4.132 | 1499 | 178.272 | 743.99 | 92%
428.4909 | 4.133 | 1500 | 178.688 | 745.712 | 92%
429.4837 | 4.133 | 1499 | 179.105 | 747.434 | 92%
430.492 | 4.133 | 1500 | 179.522 | 749.155 | 92%
431.4852 | 4.134 | 1499 | 179.938 | 750.877 | 92%
432.4928 | 4.133 | 1500 | 180.355 | 752.598 | 92%
433.4858 | 4.133 | 1500 | 180.772 | 754.32 | 92%
434.4789 | 4.132 | 1499 | 181.188 | 756.041 | 92%
435.4868 | 4.133 | 1500 | 181.605 | 757.762 | 92%
436.4794 | 4.132 | 1497 | 182.022 | 759.483 | 92%
437.4723 | 4.131 | 1501 | 182.438 | 761.203 | 92%
438.4808 | 4.131 | 1500 | 182.855 | 762.924 | 92%
439.4731 | 4.131 | 1500 | 183.272 | 764.645 | 92%
440.4817 | 4.131 | 1499 | 183.688 | 766.365 | 92%
441.4746 | 4.129 | 1500 | 184.105 | 768.085 | 92%
442.467 | 4.131 | 1500 | 184.522 | 769.806 | 92%
443.4761 | 4.129 | 1500 | 184.938 | 771.526 | 92%
444.4679 | 4.129 | 1501 | 185.351 | 773.228 | 92%
445.4769 | 4.129 | 1499 | 185.772 | 774.965 | 92%
446.469 | 4.129 | 1500 | 186.188 | 776.685 | 92%
447.4621 | 4.129 | 1500 | 186.605 | 778.404 | 92%
448.4709 | 4.127 | 1499 | 187.022 | 780.124 | 92%
449.463 | 4.127 | 1499 | 187.438 | 781.843 | 92%
450.4559 | 4.127 | 1500 | 187.855 | 783.562 | 92%
451.4649 | 4.125 | 1499 | 188.272 | 785.281 | 92%
452.457 | 4.125 | 1499 | 188.688 | 786.999 | 92%
453.4655 | 4.127 | 1499 | 189.105 | 788.718 | 92%
454.4579 | 4.127 | 1499 | 189.526 | 790.454 | 92%
455.4509 | 4.125 | 1500 | 189.938 | 792.155 | 92%
456.4589 | 4.125 | 1501 | 190.355 | 793.873 | 92%
457.4521 | 4.125 | 1500 | 190.772 | 795.591 | 92%
458.46 | 4.125 | 1500 | 191.188 | 797.308 | 92%
459.453 | 4.125 | 1500 | 191.605 | 799.026 | 92%
460.4461 | 4.125 | 1500 | 192.022 | 800.744 | 92%
461.4541 | 4.123 | 1500 | 192.438 | 802.461 | 92%
462.4474 | 4.123 | 1499 | 192.855 | 804.179 | 92%
463.4392 | 4.123 | 1498 | 193.272 | 805.896 | 92%
464.4479 | 4.121 | 1499 | 193.688 | 807.613 | 92%
465.4399 | 4.121 | 1500 | 194.105 | 809.33 | 92%
466.4489 | 4.123 | 1499 | 194.522 | 811.046 | 92%
467.4411 | 4.121 | 1500 | 194.938 | 812.763 | 92%
468.4342 | 4.121 | 1499 | 195.355 | 814.479 | 92%
469.4429 | 4.119 | 1500 | 195.772 | 816.195 | 92%
470.4354 | 4.121 | 1499 | 196.188 | 817.911 | 92%
471.4439 | 4.121 | 1498 | 196.605 | 819.627 | 92%
472.4369 | 4.119 | 1499 | 197.022 | 821.343 | 92%
473.4291 | 4.119 | 1500 | 197.438 | 823.059 | 92%
474.4377 | 4.119 | 1499 | 197.855 | 824.775 | 92%
475.4308 | 4.119 | 1499 | 198.272 | 826.491 | 92%
476.4229 | 4.118 | 1500 | 198.688 | 828.206 | 92%
477.4314 | 4.119 | 1499 | 199.105 | 829.922 | 91%
478.4234 | 4.119 | 1499 | 199.522 | 831.637 | 91%
479.4329 | 4.117 | 1499 | 199.938 | 833.352 | 91%
480.425 | 4.118 | 1500 | 200.355 | 835.067 | 91%
481.4177 | 4.118 | 1500 | 200.772 | 836.782 | 91%
482.4266 | 4.117 | 1499 | 201.188 | 838.497 | 91%
483.4189 | 4.118 | 1500 | 201.605 | 840.212 | 91%
484.427 | 4.116 | 1500 | 202.022 | 841.927 | 91%
485.4199 | 4.116 | 1500 | 202.438 | 843.641 | 91%
486.4129 | 4.115 | 1499 | 202.855 | 845.356 | 91%
487.4209 | 4.116 | 1500 | 203.272 | 847.07 | 91%
488.414 | 4.116 | 1499 | 203.688 | 848.785 | 91%
489.4069 | 4.115 | 1499 | 204.105 | 850.499 | 91%
490.415 | 4.116 | 1500 | 204.522 | 852.213 | 91%
491.407 | 4.115 | 1499 | 204.938 | 853.928 | 91%
492.4159 | 4.115 | 1499 | 205.355 | 855.642 | 91%
493.4089 | 4.116 | 1500 | 205.772 | 857.356 | 91%
494.4012 | 4.114 | 1500 | 206.188 | 859.069 | 91%
495.4098 | 4.116 | 1500 | 206.605 | 860.783 | 91%
496.4029 | 4.114 | 1499 | 207.022 | 862.497 | 91%
497.4108 | 4.114 | 1499 | 207.438 | 864.211 | 91%
498.4037 | 4.114 | 1501 | 207.855 | 865.925 | 91%
499.396 | 4.116 | 1500 | 208.272 | 867.638 | 91%
500.4051 | 4.114 | 1499 | 208.688 | 869.352 | 91%
501.3972 | 4.114 | 1500 | 209.105 | 871.066 | 91%
502.3899 | 4.116 | 1499 | 209.522 | 872.779 | 91%
503.3984 | 4.114 | 1501 | 209.938 | 874.493 | 91%
504.3909 | 4.114 | 1499 | 210.355 | 876.206 | 91%
505.3996 | 4.112 | 1500 | 210.772 | 877.92 | 91%
506.3922 | 4.114 | 1500 | 211.188 | 879.633 | 91%
507.3849 | 4.114 | 1499 | 211.605 | 881.346 | 91%
508.3934 | 4.114 | 1499 | 212.022 | 883.06 | 91%
509.3859 | 4.114 | 1500 | 212.438 | 884.773 | 91%
510.379 | 4.112 | 1500 | 212.855 | 886.486 | 91%
511.3874 | 4.112 | 1499 | 213.272 | 888.199 | 91%
512.3799 | 4.112 | 1498 | 213.688 | 889.912 | 91%
513.388 | 4.114 | 1499 | 214.109 | 891.642 | 91%
514.3811 | 4.112 | 1500 | 214.522 | 893.338 | 91%
515.3729 | 4.114 | 1499 | 214.938 | 895.05 | 91%
516.3819 | 4.112 | 1499 | 215.355 | 896.763 | 91%
517.3753 | 4.112 | 1501 | 215.772 | 898.476 | 91%
518.3679 | 4.112 | 1500 | 216.188 | 900.189 | 91%
519.376 | 4.112 | 1499 | 216.605 | 901.902 | 91%
520.3689 | 4.112 | 1499 | 217.022 | 903.614 | 91%
521.3773 | 4.112 | 1500 | 217.438 | 905.327 | 91%
522.3701 | 4.112 | 1499 | 217.855 | 907.04 | 91%
523.3623 | 4.112 | 1499 | 218.272 | 908.752 | 91%
524.3712 | 4.112 | 1499 | 218.688 | 910.465 | 91%
525.3634 | 4.11 | 1498 | 219.105 | 912.177 | 91%
526.3719 | 4.112 | 1500 | 219.522 | 913.89 | 91%
527.365 | 4.11 | 1500 | 219.938 | 915.603 | 91%
528.357 | 4.11 | 1498 | 220.355 | 917.315 | 91%
529.3659 | 4.11 | 1498 | 220.772 | 919.028 | 91%
530.3589 | 4.11 | 1499 | 221.188 | 920.74 | 91%
531.351 | 4.112 | 1499 | 221.605 | 922.452 | 91%
532.3594 | 4.112 | 1499 | 222.022 | 924.165 | 91%
533.3525 | 4.112 | 1500 | 222.438 | 925.877 | 91%
534.3609 | 4.11 | 1500 | 222.855 | 927.589 | 90%
535.3528 | 4.11 | 1499 | 223.272 | 929.302 | 90%
536.3462 | 4.11 | 1499 | 223.688 | 931.014 | 90%
537.3549 | 4.112 | 1499 | 224.105 | 932.726 | 90%
538.3469 | 4.11 | 1499 | 224.522 | 934.438 | 90%
539.3399 | 4.11 | 1499 | 224.938 | 936.15 | 90%
540.348 | 4.11 | 1498 | 225.355 | 937.863 | 90%
541.3409 | 4.112 | 1498 | 225.772 | 939.575 | 90%
542.3492 | 4.11 | 1498 | 226.188 | 941.287 | 90%
543.3419 | 4.112 | 1500 | 226.605 | 942.999 | 90%
544.3343 | 4.11 | 1499 | 227.022 | 944.711 | 90%
545.3429 | 4.11 | 1499 | 227.438 | 946.423 | 90%
546.3359 | 4.11 | 1499 | 227.855 | 948.135 | 90%
547.3279 | 4.11 | 1499 | 228.272 | 949.847 | 90%
548.3367 | 4.112 | 1498 | 228.688 | 951.559 | 90%
549.3288 | 4.11 | 1498 | 229.105 | 953.271 | 90%
550.3379 | 4.11 | 1499 | 229.522 | 954.983 | 90%
551.3308 | 4.108 | 1500 | 229.938 | 956.695 | 90%
552.323 | 4.108 | 1500 | 230.355 | 958.406 | 90%
553.3314 | 4.108 | 1501 | 230.772 | 960.118 | 90%
554.324 | 4.108 | 1500 | 231.188 | 961.83 | 90%
555.3171 | 4.108 | 1499 | 231.605 | 963.541 | 90%
556.3249 | 4.11 | 1500 | 232.022 | 965.253 | 90%
557.3179 | 4.11 | 1500 | 232.438 | 966.965 | 90%
558.326 | 4.11 | 1499 | 232.855 | 968.676 | 90%
559.319 | 4.11 | 1500 | 233.272 | 970.388 | 90%
560.3118 | 4.108 | 1499 | 233.688 | 972.1 | 90%
561.3197 | 4.11 | 1500 | 234.105 | 973.811 | 90%
562.3129 | 4.108 | 1500 | 234.522 | 975.523 | 90%
563.321 | 4.11 | 1498 | 234.938 | 977.234 | 90%
564.314 | 4.11 | 1499 | 235.355 | 978.946 | 90%
565.3063 | 4.11 | 1500 | 235.772 | 980.657 | 90%
566.3149 | 4.108 | 1498 | 236.188 | 982.369 | 90%
567.3079 | 4.108 | 1500 | 236.605 | 984.08 | 90%
568.3001 | 4.108 | 1498 | 237.022 | 985.791 | 90%
569.3091 | 4.108 | 1500 | 237.438 | 987.502 | 90%
570.3013 | 4.108 | 1499 | 237.855 | 989.213 | 90%
571.3101 | 4.108 | 1499 | 238.272 | 990.924 | 90%
572.3022 | 4.108 | 1500 | 238.688 | 992.635 | 90%
573.2949 | 4.106 | 1500 | 239.105 | 994.346 | 90%
574.304 | 4.106 | 1500 | 239.522 | 996.057 | 90%
575.296 | 4.106 | 1499 | 239.938 | 997.768 | 90%
576.2892 | 4.108 | 1500 | 240.355 | 999.479 | 90%
577.2971 | 4.104 | 1500 | 240.772 | 1001.189 | 90%
578.29 | 4.106 | 1500 | 241.188 | 1002.9 | 90%
579.2989 | 4.106 | 1500 | 241.605 | 1004.61 | 90%
580.2909 | 4.106 | 1499 | 242.022 | 1006.321 | 90%
581.2838 | 4.108 | 1500 | 242.434 | 1008.015 | 90%
582.2921 | 4.106 | 1499 | 242.855 | 1009.742 | 90%
583.2849 | 4.108 | 1500 | 243.272 | 1011.452 | 90%
584.2779 | 4.106 | 1500 | 243.688 | 1013.162 | 90%
585.2861 | 4.106 | 1500 | 244.105 | 1014.872 | 90%
586.2789 | 4.106 | 1500 | 244.522 | 1016.582 | 90%
587.2872 | 4.106 | 1500 | 244.938 | 1018.292 | 90%
588.2799 | 4.106 | 1500 | 245.355 | 1020.002 | 90%
589.2729 | 4.106 | 1499 | 245.772 | 1021.712 | 90%
590.281 | 4.104 | 1500 | 246.188 | 1023.422 | 90%
591.2739 | 4.104 | 1500 | 246.605 | 1025.132 | 89%
592.2668 | 4.104 | 1500 | 247.022 | 1026.841 | 89%
593.2749 | 4.104 | 1499 | 247.438 | 1028.55 | 89%
594.268 | 4.104 | 1500 | 247.855 | 1030.26 | 89%
595.2759 | 4.105 | 1501 | 248.272 | 1031.969 | 89%
596.2688 | 4.103 | 1500 | 248.688 | 1033.678 | 89%
597.2612 | 4.102 | 1499 | 249.105 | 1035.387 | 89%
598.2698 | 4.103 | 1500 | 249.522 | 1037.096 | 89%
599.2627 | 4.103 | 1500 | 249.938 | 1038.805 | 89%
600.2551 | 4.103 | 1500 | 250.355 | 1040.514 | 89%
601.2639 | 4.103 | 1500 | 250.772 | 1042.223 | 89%
602.2561 | 4.102 | 1497 | 251.188 | 1043.931 | 89%
603.2649 | 4.1 | 1499 | 251.605 | 1045.64 | 89%
604.257 | 4.101 | 1500 | 252.022 | 1047.349 | 89%
605.2499 | 4.101 | 1499 | 252.438 | 1049.057 | 89%
606.2582 | 4.1 | 1498 | 252.855 | 1050.765 | 89%
607.2509 | 4.101 | 1501 | 253.272 | 1052.473 | 89%
608.2589 | 4.101 | 1500 | 253.688 | 1054.181 | 89%
609.252 | 4.099 | 1500 | 254.105 | 1055.889 | 89%
610.2449 | 4.1 | 1499 | 254.522 | 1057.596 | 89%
611.2531 | 4.099 | 1500 | 254.938 | 1059.304 | 89%
612.2457 | 4.099 | 1500 | 255.355 | 1061.011 | 89%
613.2389 | 4.099 | 1500 | 255.772 | 1062.718 | 89%
614.2469 | 4.099 | 1500 | 256.188 | 1064.425 | 89%
615.2392 | 4.099 | 1500 | 256.605 | 1066.132 | 89%
616.2482 | 4.099 | 1499 | 257.022 | 1067.839 | 89%
617.2411 | 4.097 | 1500 | 257.438 | 1069.546 | 89%
618.2339 | 4.097 | 1500 | 257.855 | 1071.252 | 89%
619.2421 | 4.097 | 1500 | 258.272 | 1072.958 | 89%
620.235 | 4.097 | 1500 | 258.688 | 1074.665 | 89%
621.2276 | 4.097 | 1499 | 259.105 | 1076.371 | 89%
622.2359 | 4.095 | 1499 | 259.522 | 1078.077 | 89%
623.2286 | 4.095 | 1498 | 259.938 | 1079.783 | 89%
624.2369 | 4.097 | 1497 | 260.355 | 1081.489 | 89%
625.2299 | 4.095 | 1501 | 260.772 | 1083.194 | 89%
626.2219 | 4.093 | 1500 | 261.188 | 1084.9 | 89%
627.231 | 4.095 | 1499 | 261.605 | 1086.605 | 89%
628.223 | 4.093 | 1500 | 262.022 | 1088.31 | 89%
629.215 | 4.091 | 1499 | 262.438 | 1090.015 | 89%
630.2249 | 4.093 | 1500 | 262.855 | 1091.72 | 89%
631.2169 | 4.093 | 1500 | 263.272 | 1093.425 | 89%
632.2254 | 4.093 | 1499 | 263.688 | 1095.129 | 89%
633.2183 | 4.093 | 1499 | 264.105 | 1096.834 | 89%
634.2104 | 4.091 | 1500 | 264.522 | 1098.538 | 89%
635.2192 | 4.093 | 1498 | 264.938 | 1100.243 | 89%
636.2115 | 4.091 | 1500 | 265.355 | 1101.947 | 89%
637.2045 | 4.091 | 1499 | 265.772 | 1103.651 | 89%
638.2129 | 4.091 | 1500 | 266.188 | 1105.355 | 89%
639.2061 | 4.089 | 1500 | 266.605 | 1107.059 | 89%
640.2139 | 4.089 | 1500 | 267.022 | 1108.762 | 89%
641.2064 | 4.091 | 1499 | 267.438 | 1110.466 | 89%
642.1989 | 4.089 | 1500 | 267.855 | 1112.169 | 89%
643.2078 | 4.089 | 1500 | 268.272 | 1113.872 | 89%
644.2005 | 4.089 | 1499 | 268.688 | 1115.575 | 89%
645.209 | 4.089 | 1498 | 269.105 | 1117.278 | 89%
646.2015 | 4.089 | 1499 | 269.522 | 1118.981 | 89%
647.1941 | 4.088 | 1500 | 269.938 | 1120.684 | 89%
648.2031 | 4.088 | 1500 | 270.355 | 1122.387 | 88%
649.1949 | 4.089 | 1499 | 270.772 | 1124.09 | 88%
650.1881 | 4.088 | 1500 | 271.184 | 1125.776 | 88%
651.1969 | 4.088 | 1500 | 271.605 | 1127.495 | 88%
652.1893 | 4.088 | 1500 | 272.022 | 1129.198 | 88%
653.1969 | 4.088 | 1500 | 272.438 | 1130.9 | 88%
654.1903 | 4.088 | 1501 | 272.855 | 1132.603 | 88%
655.1825 | 4.088 | 1501 | 273.272 | 1134.305 | 88%
656.1909 | 4.086 | 1500 | 273.688 | 1136.007 | 88%
657.1838 | 4.086 | 1500 | 274.105 | 1137.709 | 88%
658.1761 | 4.087 | 1499 | 274.522 | 1139.411 | 88%
659.185 | 4.086 | 1500 | 274.938 | 1141.112 | 88%
660.1774 | 4.086 | 1500 | 275.355 | 1142.814 | 88%
661.1862 | 4.086 | 1500 | 275.772 | 1144.516 | 88%
662.1791 | 4.085 | 1499 | 276.188 | 1146.218 | 88%
663.1714 | 4.086 | 1499 | 276.605 | 1147.919 | 88%
664.1802 | 4.086 | 1500 | 277.022 | 1149.621 | 88%
665.1729 | 4.084 | 1501 | 277.438 | 1151.323 | 88%
666.1649 | 4.084 | 1500 | 277.855 | 1153.024 | 88%
667.1736 | 4.084 | 1499 | 278.272 | 1154.725 | 88%
668.1661 | 4.084 | 1500 | 278.688 | 1156.427 | 88%
669.1752 | 4.084 | 1498 | 279.105 | 1158.128 | 88%
670.1679 | 4.084 | 1499 | 279.522 | 1159.829 | 88%
671.1599 | 4.084 | 1500 | 279.938 | 1161.53 | 88%
672.1683 | 4.084 | 1500 | 280.355 | 1163.231 | 88%
673.1612 | 4.084 | 1498 | 280.772 | 1164.932 | 88%
674.1539 | 4.082 | 1499 | 281.188 | 1166.633 | 88%
675.1625 | 4.084 | 1500 | 281.605 | 1168.334 | 88%
676.1549 | 4.084 | 1500 | 282.022 | 1170.035 | 88%
677.1629 | 4.084 | 1499 | 282.438 | 1171.736 | 88%
678.156 | 4.082 | 1499 | 282.855 | 1173.437 | 88%
679.1484 | 4.082 | 1500 | 283.272 | 1175.137 | 88%
680.1569 | 4.082 | 1499 | 283.688 | 1176.838 | 88%
681.1501 | 4.084 | 1499 | 284.105 | 1178.539 | 88%
682.1579 | 4.082 | 1500 | 284.522 | 1180.239 | 88%
683.1509 | 4.084 | 1500 | 284.938 | 1181.94 | 88%
684.1438 | 4.082 | 1499 | 285.355 | 1183.64 | 88%
685.1518 | 4.084 | 1499 | 285.772 | 1185.341 | 88%
686.145 | 4.082 | 1499 | 286.188 | 1187.041 | 88%
687.1372 | 4.082 | 1501 | 286.605 | 1188.741 | 88%
688.1458 | 4.082 | 1500 | 287.022 | 1190.442 | 88%
689.1389 | 4.082 | 1500 | 287.438 | 1192.142 | 88%
690.1469 | 4.082 | 1499 | 287.855 | 1193.842 | 88%
691.139 | 4.082 | 1499 | 288.272 | 1195.543 | 88%
692.1321 | 4.082 | 1500 | 288.688 | 1197.243 | 88%
693.1409 | 4.082 | 1500 | 289.105 | 1198.943 | 88%
694.1339 | 4.082 | 1500 | 289.522 | 1200.643 | 88%
695.1259 | 4.082 | 1500 | 289.938 | 1202.343 | 88%
696.1349 | 4.082 | 1499 | 290.355 | 1204.043 | 88%
697.1269 | 4.082 | 1500 | 290.772 | 1205.744 | 88%
698.1355 | 4.082 | 1500 | 291.188 | 1207.444 | 88%
699.1279 | 4.08 | 1499 | 291.605 | 1209.144 | 88%
700.1208 | 4.08 | 1500 | 292.022 | 1210.843 | 88%
701.1299 | 4.08 | 1501 | 292.438 | 1212.543 | 88%
702.122 | 4.08 | 1501 | 292.855 | 1214.243 | 88%
703.13 | 4.082 | 1500 | 293.272 | 1215.943 | 88%
704.1233 | 4.082 | 1501 | 293.688 | 1217.643 | 88%
705.1159 | 4.08 | 1499 | 294.105 | 1219.343 | 88%
706.1249 | 4.082 | 1498 | 294.522 | 1221.043 | 87%
707.1173 | 4.082 | 1500 | 294.938 | 1222.743 | 87%
708.1094 | 4.082 | 1499 | 295.355 | 1224.443 | 87%
709.1179 | 4.08 | 1500 | 295.772 | 1226.142 | 87%
710.1109 | 4.082 | 1500 | 296.188 | 1227.842 | 87%
711.1189 | 4.082 | 1499 | 296.605 | 1229.542 | 87%
712.1118 | 4.08 | 1499 | 297.022 | 1231.241 | 87%
713.105 | 4.08 | 1500 | 297.438 | 1232.941 | 87%
714.1134 | 4.082 | 1498 | 297.855 | 1234.64 | 87%
715.1058 | 4.08 | 1499 | 298.272 | 1236.34 | 87%
716.1139 | 4.08 | 1500 | 298.688 | 1238.04 | 87%
717.1069 | 4.08 | 1498 | 299.105 | 1239.739 | 87%
718.0993 | 4.08 | 1500 | 299.522 | 1241.438 | 87%
719.1079 | 4.08 | 1500 | 299.938 | 1243.138 | 87%
720.1005 | 4.08 | 1501 | 300.355 | 1244.837 | 87%
721.0929 | 4.08 | 1500 | 300.772 | 1246.536 | 87%
722.1018 | 4.078 | 1501 | 301.188 | 1248.236 | 87%
723.0941 | 4.078 | 1500 | 301.605 | 1249.935 | 87%
724.1024 | 4.078 | 1499 | 302.022 | 1251.634 | 87%
725.0959 | 4.08 | 1500 | 302.438 | 1253.333 | 87%
726.0883 | 4.078 | 1500 | 302.855 | 1255.032 | 87%
727.0969 | 4.078 | 1499 | 303.272 | 1256.731 | 87%
728.089 | 4.078 | 1497 | 303.688 | 1258.431 | 87%
729.0812 | 4.078 | 1500 | 304.105 | 1260.13 | 87%
730.0899 | 4.078 | 1498 | 304.522 | 1261.829 | 87%
731.0829 | 4.08 | 1500 | 304.938 | 1263.528 | 87%
732.0909 | 4.08 | 1499 | 305.355 | 1265.227 | 87%
733.084 | 4.08 | 1499 | 305.772 | 1266.926 | 87%
734.0772 | 4.078 | 1500 | 306.188 | 1268.625 | 87%
735.0852 | 4.078 | 1500 | 306.605 | 1270.324 | 87%
736.0779 | 4.08 | 1498 | 307.022 | 1272.023 | 87%
737.0704 | 4.078 | 1501 | 307.438 | 1273.721 | 87%
738.079 | 4.078 | 1500 | 307.855 | 1275.42 | 87%
739.072 | 4.078 | 1500 | 308.272 | 1277.119 | 87%
740.0801 | 4.078 | 1500 | 308.688 | 1278.818 | 87%
741.0729 | 4.078 | 1499 | 309.105 | 1280.516 | 87%
742.0652 | 4.078 | 1500 | 309.522 | 1282.215 | 87%
743.0739 | 4.078 | 1500 | 309.938 | 1283.913 | 87%
744.0669 | 4.078 | 1500 | 310.355 | 1285.611 | 87%
745.0589 | 4.076 | 1500 | 310.772 | 1287.31 | 87%
746.0673 | 4.078 | 1499 | 311.188 | 1289.008 | 87%
747.0598 | 4.078 | 1500 | 311.605 | 1290.706 | 87%
748.0684 | 4.076 | 1499 | 312.022 | 1292.405 | 87%
749.0611 | 4.076 | 1500 | 312.438 | 1294.102 | 87%
750.0538 | 4.076 | 1499 | 312.855 | 1295.8 | 87%
751.0629 | 4.076 | 1500 | 313.272 | 1297.498 | 87%
752.0552 | 4.074 | 1499 | 313.688 | 1299.196 | 87%
753.0632 | 4.076 | 1499 | 314.105 | 1300.894 | 87%
754.0569 | 4.076 | 1498 | 314.522 | 1302.592 | 87%
755.0489 | 4.076 | 1500 | 314.938 | 1304.289 | 87%
756.057 | 4.076 | 1499 | 315.355 | 1305.987 | 87%
757.05 | 4.076 | 1500 | 315.772 | 1307.685 | 87%
758.0429 | 4.074 | 1500 | 316.188 | 1309.382 | 87%
759.0519 | 4.074 | 1499 | 316.605 | 1311.079 | 87%
760.0439 | 4.074 | 1499 | 317.022 | 1312.777 | 87%
761.0523 | 4.074 | 1498 | 317.438 | 1314.474 | 87%
762.045 | 4.074 | 1500 | 317.855 | 1316.171 | 87%
763.0378 | 4.074 | 1500 | 318.272 | 1317.868 | 86%
764.046 | 4.074 | 1498 | 318.688 | 1319.565 | 86%
765.0391 | 4.074 | 1500 | 319.105 | 1321.262 | 86%
766.0469 | 4.074 | 1499 | 319.522 | 1322.958 | 86%
767.0403 | 4.072 | 1498 | 319.938 | 1324.655 | 86%
768.0332 | 4.072 | 1500 | 320.355 | 1326.351 | 86%
769.0409 | 4.072 | 1499 | 320.772 | 1328.047 | 86%
770.0338 | 4.072 | 1499 | 321.188 | 1329.743 | 86%
771.0269 | 4.072 | 1497 | 321.605 | 1331.439 | 86%
772.0354 | 4.071 | 1500 | 322.022 | 1333.135 | 86%
773.0275 | 4.072 | 1499 | 322.442 | 1334.848 | 86%
774.0355 | 4.071 | 1500 | 322.855 | 1336.527 | 86%
775.0283 | 4.07 | 1499 | 323.272 | 1338.222 | 86%
776.0207 | 4.07 | 1499 | 323.688 | 1339.918 | 86%
777.0299 | 4.071 | 1500 | 324.105 | 1341.613 | 86%
778.0229 | 4.069 | 1498 | 324.522 | 1343.308 | 86%
779.015 | 4.071 | 1500 | 324.938 | 1345.004 | 86%
780.0234 | 4.069 | 1499 | 325.355 | 1346.699 | 86%
781.0169 | 4.07 | 1499 | 325.772 | 1348.394 | 86%
782.0249 | 4.07 | 1499 | 326.188 | 1350.088 | 86%
783.0171 | 4.069 | 1499 | 326.605 | 1351.783 | 86%
784.0101 | 4.069 | 1498 | 327.022 | 1353.478 | 86%
785.0189 | 4.069 | 1500 | 327.438 | 1355.173 | 86%
786.0112 | 4.069 | 1500 | 327.855 | 1356.867 | 86%
787.0037 | 4.067 | 1500 | 328.267 | 1358.545 | 86%
788.0129 | 4.067 | 1500 | 328.688 | 1360.256 | 86%
789.0052 | 4.067 | 1499 | 329.105 | 1361.95 | 86%
790.0131 | 4.067 | 1499 | 329.522 | 1363.643 | 86%
791.0061 | 4.067 | 1500 | 329.938 | 1365.337 | 86%
791.998 | 4.065 | 1500 | 330.355 | 1367.031 | 86%
793.0078 | 4.065 | 1501 | 330.772 | 1368.724 | 86%
793.9998 | 4.065 | 1500 | 331.188 | 1370.418 | 86%
794.9929 | 4.065 | 1500 | 331.605 | 1372.111 | 86%
796.0009 | 4.065 | 1499 | 332.022 | 1373.805 | 86%
796.9934 | 4.065 | 1500 | 332.438 | 1375.497 | 86%
798.0013 | 4.063 | 1501 | 332.855 | 1377.19 | 86%
798.9949 | 4.063 | 1499 | 333.272 | 1378.883 | 86%
799.9869 | 4.063 | 1500 | 333.688 | 1380.575 | 86%
800.9958 | 4.063 | 1501 | 334.105 | 1382.268 | 86%
801.9889 | 4.063 | 1500 | 334.522 | 1383.96 | 86%
802.997 | 4.063 | 1500 | 334.938 | 1385.652 | 86%
803.9899 | 4.061 | 1500 | 335.355 | 1387.345 | 86%
804.9824 | 4.061 | 1497 | 335.772 | 1389.036 | 86%
805.9909 | 4.061 | 1500 | 336.188 | 1390.728 | 86%
806.9834 | 4.063 | 1498 | 336.605 | 1392.42 | 86%
807.9759 | 4.061 | 1499 | 337.022 | 1394.111 | 86%
808.985 | 4.061 | 1498 | 337.438 | 1395.803 | 86%
809.9773 | 4.061 | 1499 | 337.855 | 1397.494 | 86%
810.986 | 4.061 | 1499 | 338.272 | 1399.185 | 86%
811.9781 | 4.059 | 1500 | 338.688 | 1400.876 | 86%
812.9711 | 4.059 | 1500 | 339.105 | 1402.567 | 86%
813.9798 | 4.059 | 1500 | 339.522 | 1404.258 | 86%
814.972 | 4.059 | 1499 | 339.938 | 1405.948 | 86%
815.9649 | 4.059 | 1500 | 340.355 | 1407.639 | 86%
816.9729 | 4.059 | 1498 | 340.772 | 1409.329 | 86%
817.9655 | 4.059 | 1499 | 341.188 | 1411.02 | 86%
818.9746 | 4.059 | 1500 | 341.605 | 1412.71 | 86%
819.9675 | 4.057 | 1500 | 342.022 | 1414.4 | 86%
820.9594 | 4.057 | 1500 | 342.438 | 1416.09 | 85%
821.9679 | 4.059 | 1499 | 342.855 | 1417.78 | 85%
822.9611 | 4.057 | 1499 | 343.272 | 1419.47 | 85%
823.9532 | 4.057 | 1500 | 343.688 | 1421.16 | 85%
824.9621 | 4.057 | 1500 | 344.105 | 1422.85 | 85%
825.9549 | 4.056 | 1500 | 344.522 | 1424.539 | 85%
826.9631 | 4.056 | 1500 | 344.938 | 1426.229 | 85%
827.9561 | 4.056 | 1500 | 345.355 | 1427.918 | 85%
828.948 | 4.055 | 1498 | 345.772 | 1429.607 | 85%
829.9561 | 4.056 | 1501 | 346.188 | 1431.296 | 85%
830.9493 | 4.055 | 1499 | 346.605 | 1432.986 | 85%
831.9579 | 4.056 | 1500 | 347.026 | 1434.692 | 85%
832.9511 | 4.055 | 1499 | 347.438 | 1436.364 | 85%
833.9431 | 4.055 | 1499 | 347.855 | 1438.053 | 85%
834.9519 | 4.056 | 1500 | 348.272 | 1439.742 | 85%
835.9439 | 4.055 | 1499 | 348.688 | 1441.431 | 85%
836.9369 | 4.054 | 1499 | 349.105 | 1443.12 | 85%
837.9458 | 4.053 | 1499 | 349.522 | 1444.809 | 85%
838.9379 | 4.054 | 1500 | 349.938 | 1446.497 | 85%
839.9461 | 4.055 | 1499 | 350.355 | 1448.186 | 85%
840.9392 | 4.053 | 1499 | 350.772 | 1449.875 | 85%
841.9317 | 4.054 | 1500 | 351.188 | 1451.563 | 85%
842.94 | 4.053 | 1499 | 351.605 | 1453.252 | 85%
843.9332 | 4.054 | 1499 | 352.022 | 1454.94 | 85%
844.9252 | 4.054 | 1499 | 352.438 | 1456.629 | 85%
845.9346 | 4.054 | 1500 | 352.855 | 1458.317 | 85%
846.9269 | 4.053 | 1499 | 353.272 | 1460.006 | 85%
847.9354 | 4.054 | 1500 | 353.688 | 1461.694 | 85%
848.928 | 4.054 | 1499 | 354.105 | 1463.382 | 85%
849.9209 | 4.052 | 1499 | 354.522 | 1465.07 | 85%
850.9289 | 4.054 | 1499 | 354.938 | 1466.758 | 85%
851.9219 | 4.054 | 1500 | 355.355 | 1468.447 | 85%
852.93 | 4.054 | 1499 | 355.772 | 1470.135 | 85%
853.9229 | 4.052 | 1500 | 356.188 | 1471.823 | 85%
854.9149 | 4.053 | 1499 | 356.605 | 1473.511 | 85%
855.9238 | 4.052 | 1500 | 357.017 | 1475.182 | 85%
856.9169 | 4.054 | 1499 | 357.438 | 1476.887 | 85%
857.909 | 4.052 | 1499 | 357.855 | 1478.574 | 85%
858.9176 | 4.052 | 1498 | 358.272 | 1480.262 | 85%
859.9099 | 4.052 | 1499 | 358.688 | 1481.95 | 85%
860.9189 | 4.054 | 1499 | 359.105 | 1483.638 | 85%
861.9114 | 4.052 | 1500 | 359.522 | 1485.326 | 85%
862.9039 | 4.052 | 1500 | 359.938 | 1487.014 | 85%
863.9129 | 4.052 | 1500 | 360.355 | 1488.701 | 85%
864.9051 | 4.052 | 1500 | 360.772 | 1490.389 | 85%
865.8979 | 4.052 | 1500 | 361.188 | 1492.077 | 85%
866.9068 | 4.052 | 1499 | 361.605 | 1493.765 | 85%
867.8989 | 4.052 | 1499 | 362.022 | 1495.452 | 85%
868.9073 | 4.052 | 1500 | 362.438 | 1497.14 | 85%
869.9 | 4.052 | 1497 | 362.855 | 1498.827 | 85%
870.8929 | 4.052 | 1499 | 363.272 | 1500.515 | 85%
871.9009 | 4.052 | 1500 | 363.688 | 1502.203 | 85%
872.8939 | 4.05 | 1500 | 364.105 | 1503.89 | 85%
873.886 | 4.05 | 1500 | 364.522 | 1505.578 | 85%
874.8951 | 4.052 | 1499 | 364.938 | 1507.265 | 85%
875.8874 | 4.05 | 1500 | 365.355 | 1508.953 | 85%
876.896 | 4.05 | 1500 | 365.772 | 1510.64 | 85%
877.8889 | 4.05 | 1498 | 366.188 | 1512.327 | 84%
878.8809 | 4.05 | 1500 | 366.605 | 1514.015 | 84%
879.8896 | 4.05 | 1499 | 367.022 | 1515.702 | 84%
880.8822 | 4.05 | 1500 | 367.438 | 1517.39 | 84%
881.891 | 4.052 | 1499 | 367.855 | 1519.077 | 84%
882.8832 | 4.052 | 1500 | 368.272 | 1520.765 | 84%
883.8762 | 4.052 | 1499 | 368.688 | 1522.452 | 84%
884.8845 | 4.052 | 1500 | 369.105 | 1524.139 | 84%
885.877 | 4.052 | 1500 | 369.522 | 1525.826 | 84%
886.8703 | 4.052 | 1501 | 369.938 | 1527.513 | 84%
887.878 | 4.05 | 1500 | 370.355 | 1529.2 | 84%
888.8709 | 4.05 | 1498 | 370.772 | 1530.887 | 84%
889.8795 | 4.05 | 1499 | 371.188 | 1532.574 | 84%
890.872 | 4.05 | 1499 | 371.605 | 1534.262 | 84%
891.8649 | 4.05 | 1500 | 372.022 | 1535.949 | 84%
892.8731 | 4.05 | 1499 | 372.438 | 1537.636 | 84%
893.8664 | 4.05 | 1500 | 372.855 | 1539.323 | 84%
894.8743 | 4.045 | 1493 | 373.271 | 1540.995 | 84%
895.8673 | 4.05 | 1500 | 373.688 | 1542.682 | 84%
896.8594 | 4.052 | 1499 | 374.104 | 1544.369 | 84%
897.868 | 4.05 | 1500 | 374.521 | 1546.056 | 84%
898.861 | 4.05 | 1499 | 374.938 | 1547.743 | 84%
899.8529 | 4.048 | 1499 | 375.354 | 1549.43 | 84%
900.8618 | 4.05 | 1497 | 375.771 | 1551.116 | 84%
901.8549 | 4.05 | 1499 | 376.188 | 1552.803 | 84%
902.8629 | 4.05 | 1500 | 376.604 | 1554.49 | 84%
903.8555 | 4.048 | 1499 | 377.021 | 1556.177 | 84%
904.8486 | 4.05 | 1500 | 377.438 | 1557.864 | 84%
905.8563 | 4.05 | 1499 | 377.854 | 1559.551 | 84%
906.8499 | 4.05 | 1500 | 378.271 | 1561.238 | 84%
907.8581 | 4.05 | 1500 | 378.688 | 1562.924 | 84%
908.851 | 4.05 | 1499 | 379.104 | 1564.611 | 84%
909.8436 | 4.05 | 1498 | 379.521 | 1566.298 | 84%
910.8521 | 4.048 | 1500 | 379.938 | 1567.984 | 84%
911.8442 | 4.05 | 1500 | 380.354 | 1569.671 | 84%
912.8369 | 4.05 | 1500 | 380.771 | 1571.358 | 84%
913.8451 | 4.05 | 1499 | 381.188 | 1573.044 | 84%
914.8379 | 4.05 | 1499 | 381.604 | 1574.731 | 84%
915.8469 | 4.05 | 1500 | 382.021 | 1576.417 | 84%
916.8395 | 4.05 | 1499 | 382.438 | 1578.104 | 84%
917.8309 | 4.048 | 1500 | 382.854 | 1579.79 | 84%
918.84 | 4.048 | 1499 | 383.271 | 1581.476 | 84%
919.8328 | 4.048 | 1500 | 383.688 | 1583.163 | 84%
920.8259 | 4.048 | 1501 | 384.104 | 1584.849 | 84%
921.8339 | 4.048 | 1499 | 384.521 | 1586.535 | 84%
922.8269 | 4.048 | 1499 | 384.938 | 1588.221 | 84%
923.8352 | 4.046 | 1500 | 385.354 | 1589.907 | 84%
924.8279 | 4.048 | 1499 | 385.771 | 1591.593 | 84%
925.8209 | 4.048 | 1500 | 386.188 | 1593.28 | 84%
926.829 | 4.046 | 1499 | 386.604 | 1594.966 | 84%
927.8221 | 4.048 | 1500 | 387.021 | 1596.652 | 84%
928.83 | 4.046 | 1499 | 387.438 | 1598.338 | 84%
929.8233 | 4.046 | 1499 | 387.854 | 1600.024 | 84%
930.815 | 4.046 | 1500 | 388.271 | 1601.71 | 84%
931.8239 | 4.048 | 1499 | 388.688 | 1603.396 | 84%
932.8169 | 4.048 | 1499 | 389.104 | 1605.081 | 84%
933.8089 | 4.048 | 1499 | 389.521 | 1606.767 | 84%
934.8176 | 4.046 | 1499 | 389.938 | 1608.453 | 84%
935.8101 | 4.048 | 1499 | 390.354 | 1610.138 | 83%
936.8183 | 4.048 | 1500 | 390.771 | 1611.824 | 83%
937.8119 | 4.046 | 1500 | 391.188 | 1613.509 | 83%
938.8036 | 4.046 | 1499 | 391.604 | 1615.194 | 83%
939.8129 | 4.046 | 1500 | 392.021 | 1616.88 | 83%
940.8049 | 4.046 | 1499 | 392.438 | 1618.565 | 83%
941.798 | 4.046 | 1499 | 392.854 | 1620.25 | 83%
942.8067 | 4.046 | 1499 | 393.271 | 1621.935 | 83%
943.7984 | 4.046 | 1499 | 393.688 | 1623.62 | 83%
944.8069 | 4.046 | 1498 | 394.104 | 1625.305 | 83%
945.7999 | 4.044 | 1500 | 394.521 | 1626.989 | 83%
946.7927 | 4.046 | 1500 | 394.938 | 1628.674 | 83%
947.8009 | 4.044 | 1500 | 395.354 | 1630.359 | 83%
948.7938 | 4.042 | 1499 | 395.771 | 1632.043 | 83%
949.7869 | 4.042 | 1500 | 396.188 | 1633.728 | 83%
950.7949 | 4.044 | 1500 | 396.604 | 1635.412 | 83%
951.7878 | 4.041 | 1500 | 397.021 | 1637.096 | 83%
952.7959 | 4.041 | 1500 | 397.438 | 1638.78 | 83%
953.7888 | 4.043 | 1501 | 397.854 | 1640.463 | 83%
954.7812 | 4.041 | 1500 | 398.271 | 1642.147 | 83%
955.7899 | 4.044 | 1499 | 398.688 | 1643.831 | 83%
956.7822 | 4.042 | 1500 | 399.104 | 1645.515 | 83%
957.7756 | 4.042 | 1500 | 399.521 | 1647.198 | 83%
958.7841 | 4.042 | 1500 | 399.938 | 1648.882 | 83%
959.7761 | 4.042 | 1500 | 400.354 | 1650.565 | 83%
960.784 | 4.042 | 1500 | 400.771 | 1652.249 | 83%
961.7775 | 4.041 | 1500 | 401.188 | 1653.932 | 83%
962.7699 | 4.042 | 1500 | 401.604 | 1655.615 | 83%
963.7789 | 4.04 | 1498 | 402.021 | 1657.298 | 83%
964.7711 | 4.04 | 1499 | 402.438 | 1658.981 | 83%
965.7796 | 4.041 | 1500 | 402.854 | 1660.664 | 83%
966.7719 | 4.04 | 1499 | 403.271 | 1662.347 | 83%
967.7651 | 4.039 | 1501 | 403.688 | 1664.029 | 83%
968.7739 | 4.039 | 1500 | 404.104 | 1665.712 | 83%
969.766 | 4.039 | 1499 | 404.521 | 1667.394 | 83%
970.7589 | 4.038 | 1497 | 404.938 | 1669.076 | 83%
971.7672 | 4.038 | 1497 | 405.354 | 1670.758 | 83%
972.76 | 4.039 | 1500 | 405.771 | 1672.44 | 83%
973.768 | 4.037 | 1500 | 406.188 | 1674.122 | 83%
974.7608 | 4.037 | 1500 | 406.604 | 1675.804 | 83%
975.7536 | 4.037 | 1500 | 407.021 | 1677.485 | 83%
976.7621 | 4.037 | 1500 | 407.438 | 1679.167 | 83%
977.7552 | 4.035 | 1500 | 407.854 | 1680.848 | 83%
978.7632 | 4.035 | 1500 | 408.271 | 1682.529 | 83%
979.7558 | 4.035 | 1499 | 408.688 | 1684.21 | 83%
980.7479 | 4.037 | 1499 | 409.104 | 1685.891 | 83%
981.7569 | 4.037 | 1499 | 409.521 | 1687.572 | 83%
982.7499 | 4.035 | 1499 | 409.938 | 1689.252 | 83%
983.7419 | 4.033 | 1501 | 410.354 | 1690.933 | 83%
984.7509 | 4.035 | 1500 | 410.771 | 1692.613 | 83%
985.7439 | 4.033 | 1500 | 411.188 | 1694.293 | 83%
986.752 | 4.035 | 1499 | 411.604 | 1695.973 | 83%
987.7449 | 4.033 | 1500 | 412.021 | 1697.653 | 83%
988.7371 | 4.033 | 1499 | 412.438 | 1699.333 | 83%
989.7462 | 4.031 | 1500 | 412.854 | 1701.012 | 83%
990.7385 | 4.031 | 1500 | 413.271 | 1702.691 | 83%
991.7309 | 4.031 | 1499 | 413.684 | 1704.353 | 83%
992.7399 | 4.031 | 1498 | 414.104 | 1706.049 | 83%
993.732 | 4.031 | 1499 | 414.521 | 1707.728 | 82%
994.741 | 4.031 | 1499 | 414.938 | 1709.406 | 82%
995.7332 | 4.031 | 1498 | 415.354 | 1711.085 | 82%
996.7258 | 4.031 | 1500 | 415.771 | 1712.764 | 82%
997.7349 | 4.029 | 1499 | 416.188 | 1714.442 | 82%
998.7269 | 4.027 | 1501 | 416.604 | 1716.12 | 82%
999.7351 | 4.029 | 1500 | 417.021 | 1717.798 | 82%
1000.7279 | 4.027 | 1500 | 417.438 | 1719.476 | 82%
1001.7206 | 4.027 | 1499 | 417.854 | 1721.154 | 82%
1002.7291 | 4.027 | 1500 | 418.271 | 1722.832 | 82%
1003.722 | 4.027 | 1500 | 418.688 | 1724.509 | 82%
1004.7149 | 4.029 | 1500 | 419.104 | 1726.187 | 82%
1005.7231 | 4.027 | 1500 | 419.521 | 1727.864 | 82%
1006.7159 | 4.027 | 1499 | 419.938 | 1729.542 | 82%
1007.7241 | 4.027 | 1499 | 420.354 | 1731.219 | 82%
1008.7169 | 4.025 | 1500 | 420.771 | 1732.896 | 82%
1009.7099 | 4.027 | 1499 | 421.188 | 1734.573 | 82%
1010.7181 | 4.027 | 1499 | 421.604 | 1736.25 | 82%
1011.7107 | 4.025 | 1500 | 422.021 | 1737.927 | 82%
1012.703 | 4.025 | 1500 | 422.438 | 1739.603 | 82%
1013.7118 | 4.025 | 1500 | 422.854 | 1741.28 | 82%
1014.7049 | 4.025 | 1499 | 423.271 | 1742.957 | 82%
1015.7129 | 4.025 | 1500 | 423.688 | 1744.633 | 82%
1016.706 | 4.025 | 1499 | 424.104 | 1746.31 | 82%
1017.6983 | 4.025 | 1499 | 424.521 | 1747.986 | 82%
1018.7068 | 4.025 | 1500 | 424.938 | 1749.662 | 82%
1019.6994 | 4.025 | 1499 | 425.354 | 1751.339 | 82%
1020.6921 | 4.024 | 1499 | 425.771 | 1753.015 | 82%
1021.7008 | 4.025 | 1497 | 426.188 | 1754.691 | 82%
1022.693 | 4.023 | 1499 | 426.604 | 1756.367 | 82%
1023.7017 | 4.023 | 1499 | 427.021 | 1758.044 | 82%
1024.694 | 4.024 | 1499 | 427.438 | 1759.72 | 82%
1025.6867 | 4.024 | 1499 | 427.854 | 1761.396 | 82%
1026.6959 | 4.024 | 1499 | 428.271 | 1763.071 | 82%
1027.6887 | 4.024 | 1499 | 428.688 | 1764.747 | 82%
1028.6812 | 4.022 | 1500 | 429.104 | 1766.423 | 82%
1029.6893 | 4.022 | 1498 | 429.521 | 1768.099 | 82%
1030.6817 | 4.024 | 1499 | 429.938 | 1769.775 | 82%
1031.6902 | 4.022 | 1500 | 430.354 | 1771.45 | 82%
1032.6828 | 4.023 | 1499 | 430.771 | 1773.126 | 82%
1033.6761 | 4.022 | 1500 | 431.188 | 1774.802 | 82%
1034.6841 | 4.024 | 1499 | 431.604 | 1776.477 | 82%
1035.6769 | 4.022 | 1499 | 432.021 | 1778.152 | 82%
1036.6699 | 4.022 | 1499 | 432.438 | 1779.828 | 82%
1037.678 | 4.024 | 1501 | 432.854 | 1781.503 | 82%
1038.6709 | 4.022 | 1499 | 433.271 | 1783.179 | 82%
1039.6789 | 4.023 | 1498 | 433.688 | 1784.854 | 82%
1040.6721 | 4.022 | 1500 | 434.104 | 1786.529 | 82%
1041.6644 | 4.022 | 1500 | 434.521 | 1788.204 | 82%
1042.6729 | 4.021 | 1497 | 434.938 | 1789.879 | 82%
1043.6651 | 4.02 | 1499 | 435.354 | 1791.554 | 82%
1044.658 | 4.022 | 1500 | 435.771 | 1793.23 | 82%
1045.6669 | 4.022 | 1499 | 436.188 | 1794.905 | 82%
1046.6591 | 4.022 | 1500 | 436.604 | 1796.58 | 82%
1047.6677 | 4.02 | 1498 | 437.021 | 1798.255 | 82%
1048.6609 | 4.022 | 1499 | 437.438 | 1799.93 | 82%
1049.6529 | 4.02 | 1499 | 437.854 | 1801.605 | 82%
1050.6612 | 4.02 | 1499 | 438.271 | 1803.279 | 82%
1051.6539 | 4.02 | 1500 | 438.688 | 1804.954 | 82%
1052.6465 | 4.02 | 1499 | 439.104 | 1806.629 | 81%
1053.655 | 4.02 | 1499 | 439.521 | 1808.304 | 81%
1054.6477 | 4.02 | 1500 | 439.938 | 1809.979 | 81%
1055.6559 | 4.02 | 1499 | 440.354 | 1811.653 | 81%
1056.6483 | 4.02 | 1499 | 440.771 | 1813.328 | 81%
1057.6415 | 4.02 | 1500 | 441.188 | 1815.002 | 81%
1058.6506 | 4.02 | 1499 | 441.604 | 1816.677 | 81%
1059.6425 | 4.02 | 1499 | 442.021 | 1818.351 | 81%
1060.6352 | 4.02 | 1498 | 442.434 | 1820.009 | 81%
1061.6438 | 4.02 | 1500 | 442.854 | 1821.701 | 81%
1062.6369 | 4.02 | 1501 | 443.271 | 1823.375 | 81%
1063.6453 | 4.02 | 1498 | 443.688 | 1825.05 | 81%
1064.6375 | 4.02 | 1499 | 444.104 | 1826.724 | 81%
1065.6302 | 4.018 | 1499 | 444.521 | 1828.398 | 81%
1066.6391 | 4.02 | 1500 | 444.938 | 1830.072 | 81%
1067.6319 | 4.02 | 1498 | 445.354 | 1831.747 | 81%
1068.623 | 4.02 | 1500 | 445.771 | 1833.421 | 81%
1069.6327 | 4.02 | 1500 | 446.188 | 1835.095 | 81%
1070.6251 | 4.018 | 1499 | 446.604 | 1836.769 | 81%
1071.6339 | 4.018 | 1500 | 447.021 | 1838.443 | 81%
1072.626 | 4.018 | 1499 | 447.438 | 1840.117 | 81%
1073.6189 | 4.02 | 1499 | 447.854 | 1841.791 | 81%
1074.6269 | 4.018 | 1499 | 448.271 | 1843.465 | 81%
1075.6198 | 4.018 | 1499 | 448.688 | 1845.139 | 81%
1076.6279 | 4.018 | 1500 | 449.104 | 1846.813 | 81%
1077.621 | 4.018 | 1499 | 449.521 | 1848.487 | 81%
1078.6142 | 4.018 | 1501 | 449.938 | 1850.16 | 81%
1079.6218 | 4.018 | 1499 | 450.354 | 1851.834 | 81%
1080.6149 | 4.02 | 1499 | 450.771 | 1853.508 | 81%
1081.6069 | 4.018 | 1500 | 451.188 | 1855.181 | 81%
1082.616 | 4.018 | 1499 | 451.604 | 1856.855 | 81%
1083.6089 | 4.018 | 1500 | 452.021 | 1858.529 | 81%
1084.6166 | 4.018 | 1499 | 452.438 | 1860.202 | 81%
1085.6096 | 4.018 | 1499 | 452.854 | 1861.875 | 81%
1086.6029 | 4.018 | 1499 | 453.271 | 1863.548 | 81%
1087.611 | 4.016 | 1499 | 453.688 | 1865.222 | 81%
1088.6034 | 4.018 | 1500 | 454.104 | 1866.895 | 81%
1089.5957 | 4.016 | 1500 | 454.521 | 1868.568 | 81%
1090.6048 | 4.016 | 1500 | 454.938 | 1870.241 | 81%
1091.5971 | 4.016 | 1499 | 455.354 | 1871.914 | 81%
1092.6057 | 4.016 | 1498 | 455.771 | 1873.587 | 81%
1093.598 | 4.016 | 1499 | 456.188 | 1875.26 | 81%
1094.5909 | 4.016 | 1499 | 456.604 | 1876.932 | 81%
1095.5997 | 4.016 | 1499 | 457.021 | 1878.605 | 81%
1096.5922 | 4.016 | 1500 | 457.438 | 1880.278 | 81%
1097.585 | 4.014 | 1500 | 457.854 | 1881.95 | 81%
1098.593 | 4.016 | 1500 | 458.271 | 1883.623 | 81%
1099.5857 | 4.016 | 1499 | 458.688 | 1885.295 | 81%
1100.5941 | 4.014 | 1500 | 459.104 | 1886.968 | 81%
1101.5869 | 4.014 | 1499 | 459.521 | 1888.64 | 81%
1102.5795 | 4.014 | 1500 | 459.938 | 1890.312 | 81%
1103.588 | 4.014 | 1499 | 460.354 | 1891.984 | 81%
1104.5809 | 4.014 | 1498 | 460.771 | 1893.656 | 81%
1105.5892 | 4.016 | 1500 | 461.188 | 1895.328 | 81%
1106.5819 | 4.014 | 1500 | 461.604 | 1897 | 81%
1107.575 | 4.014 | 1500 | 462.021 | 1898.672 | 81%
1108.5829 | 4.014 | 1498 | 462.438 | 1900.343 | 81%
1109.5759 | 4.014 | 1500 | 462.854 | 1902.015 | 81%
1110.568 | 4.014 | 1500 | 463.271 | 1903.686 | 80%
1111.577 | 4.014 | 1499 | 463.688 | 1905.358 | 80%
1112.5689 | 4.012 | 1499 | 464.104 | 1907.029 | 80%
1113.5778 | 4.012 | 1500 | 464.521 | 1908.7 | 80%
1114.5702 | 4.01 | 1500 | 464.938 | 1910.371 | 80%
1115.5629 | 4.012 | 1499 | 465.354 | 1912.042 | 80%
1116.5715 | 4.012 | 1499 | 465.771 | 1913.713 | 80%
1117.5641 | 4.012 | 1500 | 466.188 | 1915.384 | 80%
1118.557 | 4.01 | 1499 | 466.604 | 1917.054 | 80%
1119.5656 | 4.01 | 1500 | 467.021 | 1918.725 | 80%
1120.5578 | 4.01 | 1498 | 467.438 | 1920.395 | 80%
1121.5661 | 4.01 | 1499 | 467.854 | 1922.066 | 80%
1122.5588 | 4.01 | 1500 | 468.271 | 1923.736 | 80%
1123.5516 | 4.01 | 1499 | 468.688 | 1925.406 | 80%
1124.5599 | 4.008 | 1499 | 469.104 | 1927.076 | 80%
1125.5531 | 4.009 | 1500 | 469.521 | 1928.746 | 80%
1126.5609 | 4.01 | 1499 | 469.938 | 1930.416 | 80%
1127.5538 | 4.01 | 1499 | 470.354 | 1932.086 | 80%
1128.5462 | 4.008 | 1499 | 470.771 | 1933.755 | 80%
1129.555 | 4.009 | 1500 | 471.188 | 1935.425 | 80%
1130.5474 | 4.009 | 1500 | 471.604 | 1937.094 | 80%
1131.5405 | 4.007 | 1500 | 472.021 | 1938.764 | 80%
1132.5489 | 4.008 | 1499 | 472.438 | 1940.433 | 80%
1133.5418 | 4.007 | 1500 | 472.854 | 1942.102 | 80%
1134.55 | 4.007 | 1498 | 473.271 | 1943.771 | 80%
1135.5428 | 4.007 | 1500 | 473.688 | 1945.44 | 80%
1136.5357 | 4.007 | 1498 | 474.104 | 1947.109 | 80%
1137.5439 | 4.007 | 1499 | 474.521 | 1948.778 | 80%
1138.5361 | 4.007 | 1499 | 474.938 | 1950.447 | 80%
1139.5291 | 4.005 | 1499 | 475.354 | 1952.115 | 80%
1140.5374 | 4.005 | 1499 | 475.771 | 1953.784 | 80%
1141.5305 | 4.005 | 1498 | 476.188 | 1955.452 | 80%
1142.5389 | 4.005 | 1500 | 476.604 | 1957.12 | 80%
1143.5309 | 4.005 | 1500 | 477.021 | 1958.788 | 80%
1144.5236 | 4.003 | 1500 | 477.438 | 1960.456 | 80%
1145.5325 | 4.003 | 1501 | 477.854 | 1962.124 | 80%
1146.5247 | 4.005 | 1498 | 478.271 | 1963.792 | 80%
1147.5331 | 4.003 | 1499 | 478.688 | 1965.459 | 80%
1148.526 | 4.003 | 1500 | 479.104 | 1967.126 | 80%
1149.5189 | 4.003 | 1500 | 479.521 | 1968.794 | 80%
1150.5269 | 4.001 | 1500 | 479.942 | 1970.478 | 80%
1151.5199 | 4.003 | 1500 | 480.354 | 1972.128 | 80%
1152.5129 | 4.001 | 1500 | 480.771 | 1973.795 | 80%
1153.521 | 4.003 | 1499 | 481.188 | 1975.462 | 80%
1154.5136 | 3.999 | 1499 | 481.604 | 1977.128 | 80%
1155.5219 | 4.003 | 1499 | 482.021 | 1978.795 | 80%
1156.5145 | 4.001 | 1500 | 482.438 | 1980.461 | 80%
1157.507 | 4.001 | 1500 | 482.854 | 1982.128 | 80%
1158.5159 | 4.001 | 1498 | 483.271 | 1983.794 | 80%
1159.5089 | 4.001 | 1499 | 483.688 | 1985.46 | 80%
1160.5011 | 4.001 | 1497 | 484.104 | 1987.126 | 80%
1161.5096 | 3.999 | 1500 | 484.521 | 1988.792 | 80%
1162.5019 | 3.999 | 1500 | 484.938 | 1990.458 | 80%
1163.511 | 3.999 | 1499 | 485.354 | 1992.124 | 80%
1164.5033 | 3.999 | 1500 | 485.771 | 1993.789 | 80%
1165.4958 | 3.999 | 1500 | 486.188 | 1995.455 | 80%
1166.5038 | 3.999 | 1501 | 486.604 | 1997.12 | 80%
1167.4968 | 3.999 | 1500 | 487.021 | 1998.786 | 80%
1168.4897 | 3.999 | 1501 | 487.438 | 2000.451 | 79%
1169.4989 | 3.997 | 1499 | 487.854 | 2002.116 | 79%
1170.4909 | 3.997 | 1500 | 488.271 | 2003.781 | 79%
1171.4991 | 3.997 | 1499 | 488.688 | 2005.446 | 79%
1172.4919 | 3.997 | 1499 | 489.104 | 2007.111 | 79%
1173.4849 | 3.997 | 1500 | 489.521 | 2008.776 | 79%
1174.493 | 3.995 | 1499 | 489.938 | 2010.441 | 79%
1175.4858 | 3.997 | 1500 | 490.354 | 2012.105 | 79%
1176.4781 | 3.995 | 1500 | 490.771 | 2013.77 | 79%
1177.4869 | 3.997 | 1499 | 491.188 | 2015.435 | 79%
1178.4792 | 3.995 | 1499 | 491.604 | 2017.099 | 79%
1179.4879 | 3.997 | 1499 | 492.021 | 2018.764 | 79%
1180.4811 | 3.995 | 1499 | 492.438 | 2020.428 | 79%
1181.4729 | 3.997 | 1499 | 492.854 | 2022.092 | 79%
1182.4819 | 3.995 | 1499 | 493.271 | 2023.756 | 79%
1183.4737 | 3.995 | 1499 | 493.688 | 2025.42 | 79%
1184.483 | 3.995 | 1499 | 494.104 | 2027.084 | 79%
1185.4756 | 3.995 | 1500 | 494.521 | 2028.748 | 79%
1186.4689 | 3.995 | 1499 | 494.938 | 2030.412 | 79%
1187.4769 | 3.996 | 1501 | 495.354 | 2032.076 | 79%
1188.47 | 3.993 | 1499 | 495.771 | 2033.739 | 79%
1189.4619 | 3.993 | 1499 | 496.188 | 2035.403 | 79%
1190.4711 | 3.993 | 1499 | 496.604 | 2037.067 | 79%
1191.4631 | 3.993 | 1498 | 497.021 | 2038.73 | 79%
1192.4718 | 3.995 | 1499 | 497.438 | 2040.394 | 79%
1193.464 | 3.995 | 1498 | 497.854 | 2042.058 | 79%
1194.457 | 3.994 | 1500 | 498.271 | 2043.721 | 79%
1195.4654 | 3.994 | 1500 | 498.688 | 2045.385 | 79%
1196.458 | 3.994 | 1500 | 499.104 | 2047.048 | 79%
1197.451 | 3.992 | 1500 | 499.517 | 2048.695 | 79%
1198.4589 | 3.991 | 1498 | 499.938 | 2050.375 | 79%
1199.452 | 3.993 | 1499 | 500.354 | 2052.038 | 79%
1200.4609 | 3.994 | 1500 | 500.771 | 2053.701 | 79%
1201.4529 | 3.994 | 1500 | 501.188 | 2055.364 | 79%
1202.4454 | 3.994 | 1500 | 501.604 | 2057.027 | 79%
1203.4544 | 3.992 | 1500 | 502.021 | 2058.691 | 79%
1204.4471 | 3.991 | 1498 | 502.438 | 2060.354 | 79%
1205.4549 | 3.992 | 1500 | 502.854 | 2062.017 | 79%
1206.4479 | 3.993 | 1498 | 503.271 | 2063.68 | 79%
1207.4409 | 3.994 | 1500 | 503.688 | 2065.343 | 79%
1208.4482 | 3.992 | 1499 | 504.104 | 2067.005 | 79%
1209.4413 | 3.994 | 1500 | 504.525 | 2068.685 | 79%
1210.4345 | 3.993 | 1499 | 504.938 | 2070.331 | 79%
1211.4428 | 3.994 | 1500 | 505.354 | 2071.994 | 79%
1212.4356 | 3.994 | 1501 | 505.771 | 2073.657 | 79%
1213.4439 | 3.991 | 1499 | 506.188 | 2075.32 | 79%
1214.4367 | 3.992 | 1500 | 506.604 | 2076.983 | 79%
1215.429 | 3.992 | 1500 | 507.021 | 2078.646 | 79%
1216.4377 | 3.992 | 1500 | 507.438 | 2080.308 | 79%
1217.4299 | 3.991 | 1498 | 507.854 | 2081.971 | 79%
1218.4229 | 3.992 | 1500 | 508.271 | 2083.634 | 79%
1219.4318 | 3.992 | 1500 | 508.688 | 2085.296 | 79%
1220.4239 | 3.991 | 1499 | 509.104 | 2086.959 | 79%
1221.4324 | 3.992 | 1499 | 509.521 | 2088.621 | 79%
1222.425 | 3.992 | 1500 | 509.938 | 2090.284 | 79%
1223.4177 | 3.992 | 1500 | 510.354 | 2091.947 | 79%
1224.4262 | 3.992 | 1499 | 510.771 | 2093.609 | 79%
1225.4189 | 3.992 | 1500 | 511.188 | 2095.272 | 79%
1226.4269 | 3.992 | 1499 | 511.604 | 2096.934 | 79%
1227.4199 | 3.99 | 1499 | 512.021 | 2098.597 | 78%
1228.4129 | 3.992 | 1499 | 512.438 | 2100.26 | 78%
1229.4208 | 3.99 | 1500 | 512.854 | 2101.922 | 78%
1230.414 | 3.99 | 1500 | 513.271 | 2103.584 | 78%
1231.4069 | 3.992 | 1500 | 513.688 | 2105.247 | 78%
1232.4149 | 3.992 | 1499 | 514.105 | 2106.909 | 78%
1233.4076 | 3.99 | 1498 | 514.521 | 2108.572 | 78%
1234.4161 | 3.992 | 1499 | 514.938 | 2110.234 | 78%
1235.4087 | 3.99 | 1499 | 515.355 | 2111.897 | 78%
1236.401 | 3.992 | 1499 | 515.771 | 2113.559 | 78%
1237.4098 | 3.992 | 1500 | 516.188 | 2115.221 | 78%
1238.4029 | 3.992 | 1500 | 516.604 | 2116.883 | 78%
1239.395 | 3.99 | 1499 | 517.021 | 2118.545 | 78%
1240.404 | 3.99 | 1498 | 517.438 | 2120.208 | 78%
1241.3962 | 3.99 | 1501 | 517.855 | 2121.87 | 78%
1242.4045 | 3.992 | 1499 | 518.271 | 2123.532 | 78%
1243.398 | 3.99 | 1499 | 518.688 | 2125.194 | 78%
1244.3899 | 3.99 | 1500 | 519.105 | 2126.856 | 78%
1245.3989 | 3.99 | 1500 | 519.521 | 2128.519 | 78%
1246.3909 | 3.99 | 1499 | 519.938 | 2130.181 | 78%
1247.3837 | 3.99 | 1499 | 520.355 | 2131.843 | 78%
1248.3922 | 3.99 | 1498 | 520.771 | 2133.505 | 78%
1249.3849 | 3.99 | 1498 | 521.188 | 2135.166 | 78%
1250.3935 | 3.99 | 1500 | 521.605 | 2136.828 | 78%
1251.3863 | 3.988 | 1500 | 522.021 | 2138.49 | 78%
1252.3789 | 3.99 | 1497 | 522.438 | 2140.152 | 78%
1253.3869 | 3.99 | 1500 | 522.855 | 2141.814 | 78%
1254.3799 | 3.99 | 1498 | 523.271 | 2143.476 | 78%
1255.3879 | 3.992 | 1499 | 523.688 | 2145.138 | 78%
1256.381 | 3.99 | 1499 | 524.105 | 2146.8 | 78%
1257.3737 | 3.99 | 1499 | 524.521 | 2148.462 | 78%
1258.3819 | 3.99 | 1499 | 524.938 | 2150.124 | 78%
1259.3749 | 3.99 | 1500 | 525.355 | 2151.786 | 78%
1260.3673 | 3.99 | 1500 | 525.771 | 2153.447 | 78%
1261.3761 | 3.99 | 1500 | 526.188 | 2155.109 | 78%
1262.3688 | 3.99 | 1498 | 526.604 | 2156.771 | 78%
1263.3769 | 3.99 | 1499 | 527.021 | 2158.433 | 78%
1264.3696 | 3.99 | 1500 | 527.438 | 2160.094 | 78%
1265.3627 | 3.99 | 1499 | 527.854 | 2161.756 | 78%
1266.3712 | 3.99 | 1500 | 528.271 | 2163.418 | 78%
1267.3634 | 3.99 | 1500 | 528.688 | 2165.079 | 78%
1268.3559 | 3.99 | 1499 | 529.109 | 2166.758 | 78%
1269.365 | 3.988 | 1500 | 529.521 | 2168.402 | 78%
1270.3569 | 3.988 | 1500 | 529.938 | 2170.064 | 78%
1271.3657 | 3.988 | 1500 | 530.355 | 2171.725 | 78%
1272.3589 | 3.988 | 1498 | 530.771 | 2173.387 | 78%
1273.351 | 3.988 | 1501 | 531.188 | 2175.048 | 78%
1274.3595 | 3.988 | 1500 | 531.605 | 2176.709 | 78%
1275.3519 | 3.904 | 1503 | 532.02 | 2178.359 | 78%
1276.3449 | 3.988 | 1499 | 532.437 | 2180.017 | 78%
1277.3532 | 3.988 | 1499 | 532.854 | 2181.678 | 78%
1278.3462 | 3.988 | 1500 | 533.271 | 2183.339 | 78%
1279.3539 | 3.988 | 1500 | 533.687 | 2185 | 78%
1280.3476 | 3.988 | 1499 | 534.104 | 2186.662 | 78%
1281.3396 | 3.988 | 1499 | 534.521 | 2188.323 | 78%
1282.3482 | 3.988 | 1499 | 534.937 | 2189.983 | 78%
1283.341 | 3.988 | 1500 | 535.354 | 2191.644 | 78%
1284.3334 | 3.988 | 1500 | 535.771 | 2193.305 | 78%
1285.3419 | 3.988 | 1499 | 536.187 | 2194.966 | 78%
1286.3351 | 3.986 | 1500 | 536.604 | 2196.627 | 77%
1287.3429 | 3.986 | 1500 | 537.021 | 2198.287 | 77%
1288.336 | 3.986 | 1499 | 537.437 | 2199.948 | 77%
1289.3289 | 3.986 | 1499 | 537.854 | 2201.608 | 77%
1290.3373 | 3.986 | 1500 | 538.271 | 2203.269 | 77%
1291.3292 | 3.986 | 1497 | 538.687 | 2204.929 | 77%
1292.338 | 3.986 | 1500 | 539.104 | 2206.589 | 77%
1293.3307 | 3.986 | 1499 | 539.521 | 2208.249 | 77%
1294.3236 | 3.986 | 1498 | 539.937 | 2209.91 | 77%
1295.3318 | 3.986 | 1500 | 540.354 | 2211.57 | 77%
1296.325 | 3.986 | 1500 | 540.771 | 2213.23 | 77%
1297.3169 | 3.986 | 1498 | 541.187 | 2214.89 | 77%
1298.3249 | 3.986 | 1500 | 541.604 | 2216.55 | 77%
1299.3181 | 3.984 | 1500 | 542.021 | 2218.209 | 77%
1300.3269 | 3.982 | 1500 | 542.437 | 2219.869 | 77%
1301.3193 | 3.984 | 1499 | 542.854 | 2221.529 | 77%
1302.3122 | 3.984 | 1500 | 543.271 | 2223.188 | 77%
1303.3203 | 3.984 | 1500 | 543.687 | 2224.848 | 77%
1304.3129 | 3.984 | 1499 | 544.104 | 2226.508 | 77%
1305.3056 | 3.984 | 1500 | 544.521 | 2228.167 | 77%
1306.3139 | 3.984 | 1500 | 544.937 | 2229.826 | 77%
1307.3069 | 3.982 | 1499 | 545.354 | 2231.485 | 77%
1308.3153 | 3.984 | 1499 | 545.771 | 2233.144 | 77%
1309.3079 | 3.982 | 1500 | 546.187 | 2234.802 | 77%
1310.3002 | 3.984 | 1500 | 546.604 | 2236.461 | 77%
1311.3089 | 3.982 | 1500 | 547.021 | 2238.12 | 77%
1312.3016 | 3.982 | 1500 | 547.437 | 2239.779 | 77%
1313.2949 | 3.982 | 1500 | 547.854 | 2241.437 | 77%
1314.3029 | 3.982 | 1499 | 548.271 | 2243.096 | 77%
1315.2949 | 3.98 | 1501 | 548.687 | 2244.754 | 77%
1316.304 | 3.98 | 1499 | 549.104 | 2246.412 | 77%
1317.297 | 3.98 | 1499 | 549.521 | 2248.07 | 77%
1318.2895 | 3.98 | 1500 | 549.937 | 2249.728 | 77%
1319.2979 | 3.98 | 1499 | 550.354 | 2251.386 | 77%
1320.29 | 3.978 | 1499 | 550.771 | 2253.043 | 77%
1321.2829 | 3.98 | 1499 | 551.187 | 2254.701 | 77%
1322.2919 | 3.979 | 1501 | 551.604 | 2256.358 | 77%
1323.2841 | 3.98 | 1500 | 552.021 | 2258.016 | 77%
1324.2924 | 3.978 | 1499 | 552.437 | 2259.673 | 77%
1325.2853 | 3.979 | 1500 | 552.854 | 2261.33 | 77%
1326.2781 | 3.978 | 1498 | 553.271 | 2262.988 | 77%
1327.2868 | 3.979 | 1501 | 553.687 | 2264.645 | 77%
1328.2788 | 3.979 | 1500 | 554.104 | 2266.302 | 77%
1329.2722 | 3.977 | 1499 | 554.521 | 2267.959 | 77%
1330.28 | 3.977 | 1501 | 554.937 | 2269.615 | 77%
1331.2729 | 3.977 | 1499 | 555.354 | 2271.272 | 77%
1332.2809 | 3.977 | 1499 | 555.771 | 2272.929 | 77%
1333.2739 | 3.977 | 1499 | 556.187 | 2274.585 | 77%
1334.2667 | 3.975 | 1500 | 556.604 | 2276.241 | 77%
1335.2749 | 3.977 | 1500 | 557.021 | 2277.897 | 77%
1336.267 | 3.975 | 1501 | 557.437 | 2279.553 | 77%
1337.2761 | 3.975 | 1500 | 557.854 | 2281.209 | 77%
1338.2689 | 3.975 | 1501 | 558.271 | 2282.865 | 77%
1339.2616 | 3.975 | 1500 | 558.687 | 2284.52 | 77%
1340.2698 | 3.975 | 1500 | 559.104 | 2286.176 | 77%
1341.2631 | 3.975 | 1499 | 559.521 | 2287.831 | 77%
1342.255 | 3.975 | 1501 | 559.937 | 2289.487 | 77%
1343.2637 | 3.973 | 1500 | 560.354 | 2291.142 | 77%
1344.2563 | 3.973 | 1499 | 560.771 | 2292.797 | 77%
1345.2645 | 3.973 | 1499 | 561.187 | 2294.452 | 76%
1346.2568 | 3.973 | 1500 | 561.604 | 2296.107 | 76%
1347.25 | 3.973 | 1499 | 562.021 | 2297.762 | 76%
1348.259 | 3.973 | 1499 | 562.437 | 2299.416 | 76%
1349.2513 | 3.973 | 1500 | 562.854 | 2301.071 | 76%
1350.2598 | 3.973 | 1500 | 563.271 | 2302.725 | 76%
1351.2529 | 3.971 | 1500 | 563.687 | 2304.38 | 76%
1352.2449 | 3.969 | 1499 | 564.104 | 2306.034 | 76%
1353.2536 | 3.969 | 1500 | 564.521 | 2307.688 | 76%
1354.2459 | 3.969 | 1499 | 564.937 | 2309.341 | 76%
1355.2389 | 3.971 | 1499 | 565.354 | 2310.995 | 76%
1356.2472 | 3.969 | 1499 | 565.771 | 2312.648 | 76%
1357.24 | 3.969 | 1499 | 566.187 | 2314.302 | 76%
1358.2489 | 3.969 | 1500 | 566.604 | 2315.955 | 76%
1359.2412 | 3.969 | 1499 | 567.021 | 2317.609 | 76%
1360.2336 | 3.969 | 1500 | 567.437 | 2319.262 | 76%
1361.2422 | 3.969 | 1500 | 567.854 | 2320.915 | 76%
1362.235 | 3.969 | 1499 | 568.271 | 2322.568 | 76%
1363.2281 | 3.967 | 1499 | 568.687 | 2324.221 | 76%
1364.2362 | 3.969 | 1499 | 569.104 | 2325.873 | 76%
1365.2284 | 3.967 | 1500 | 569.521 | 2327.526 | 76%
1366.2372 | 3.967 | 1499 | 569.937 | 2329.179 | 76%
1367.2293 | 3.967 | 1500 | 570.354 | 2330.831 | 76%
1368.2229 | 3.967 | 1499 | 570.771 | 2332.484 | 76%
1369.2309 | 3.967 | 1500 | 571.187 | 2334.136 | 76%
1370.2238 | 3.965 | 1500 | 571.604 | 2335.788 | 76%
1371.2319 | 3.967 | 1499 | 572.021 | 2337.44 | 76%
1372.2249 | 3.965 | 1500 | 572.437 | 2339.092 | 76%
1373.2172 | 3.967 | 1500 | 572.854 | 2340.745 | 76%
1374.2255 | 3.965 | 1498 | 573.271 | 2342.396 | 76%
1375.2176 | 3.965 | 1500 | 573.687 | 2344.048 | 76%
1376.211 | 3.965 | 1499 | 574.104 | 2345.7 | 76%
1377.2194 | 3.967 | 1499 | 574.521 | 2347.352 | 76%
1378.2117 | 3.965 | 1499 | 574.937 | 2349.003 | 76%
1379.2204 | 3.965 | 1500 | 575.354 | 2350.655 | 76%
1380.2132 | 3.963 | 1500 | 575.771 | 2352.306 | 76%
1381.2061 | 3.964 | 1501 | 576.187 | 2353.957 | 76%
1382.2141 | 3.965 | 1500 | 576.604 | 2355.609 | 76%
1383.207 | 3.965 | 1499 | 577.021 | 2357.26 | 76%
1384.2156 | 3.965 | 1500 | 577.437 | 2358.911 | 76%
1385.2086 | 3.963 | 1499 | 577.854 | 2360.562 | 76%
1386.2011 | 3.965 | 1500 | 578.271 | 2362.213 | 76%
1387.21 | 3.965 | 1497 | 578.687 | 2363.864 | 76%
1388.2019 | 3.963 | 1500 | 579.104 | 2365.515 | 76%
1389.1944 | 3.963 | 1499 | 579.521 | 2367.166 | 76%
1390.203 | 3.964 | 1501 | 579.937 | 2368.816 | 76%
1391.1957 | 3.965 | 1499 | 580.354 | 2370.467 | 76%
1392.2036 | 3.963 | 1500 | 580.771 | 2372.118 | 76%
1393.1969 | 3.962 | 1500 | 581.187 | 2373.769 | 76%
1394.1898 | 3.963 | 1500 | 581.604 | 2375.419 | 76%
1395.1982 | 3.963 | 1500 | 582.021 | 2377.07 | 76%
1396.191 | 3.963 | 1500 | 582.437 | 2378.721 | 76%
1397.1832 | 3.963 | 1500 | 582.854 | 2380.371 | 76%
1398.1918 | 3.963 | 1500 | 583.271 | 2382.021 | 76%
1399.1849 | 3.962 | 1499 | 583.687 | 2383.672 | 76%
1400.193 | 3.963 | 1499 | 584.104 | 2385.322 | 76%
1401.1856 | 3.962 | 1499 | 584.521 | 2386.973 | 76%
1402.1781 | 3.963 | 1500 | 584.933 | 2388.607 | 76%
1403.1866 | 3.962 | 1499 | 585.354 | 2390.274 | 76%
1404.1799 | 3.962 | 1501 | 585.771 | 2391.924 | 75%
1405.1879 | 3.962 | 1501 | 586.187 | 2393.574 | 75%
1406.1806 | 3.963 | 1500 | 586.604 | 2395.224 | 75%
1407.1729 | 3.961 | 1499 | 587.021 | 2396.875 | 75%
1408.1819 | 3.962 | 1499 | 587.437 | 2398.525 | 75%
1409.1746 | 3.963 | 1500 | 587.854 | 2400.175 | 75%
1410.1829 | 3.962 | 1499 | 588.271 | 2401.825 | 75%
1411.1752 | 3.961 | 1499 | 588.687 | 2403.475 | 75%
1412.1679 | 3.962 | 1500 | 589.104 | 2405.126 | 75%
1413.1769 | 3.962 | 1500 | 589.521 | 2406.776 | 75%
1414.1689 | 3.963 | 1498 | 589.937 | 2408.426 | 75%
1415.1619 | 3.905 | 1516 | 590.353 | 2410.064 | 75%
1416.1704 | 3.962 | 1499 | 590.77 | 2411.712 | 75%
1417.1629 | 3.961 | 1499 | 591.187 | 2413.362 | 75%
1418.1719 | 3.96 | 1500 | 591.603 | 2415.012 | 75%
1419.1647 | 3.961 | 1499 | 592.02 | 2416.662 | 75%
1420.157 | 3.962 | 1500 | 592.437 | 2418.312 | 75%
1421.1657 | 3.962 | 1499 | 592.854 | 2419.962 | 75%
1422.1579 | 3.96 | 1500 | 593.27 | 2421.612 | 75%
1423.1665 | 3.962 | 1499 | 593.687 | 2423.262 | 75%
1424.1589 | 3.96 | 1500 | 594.103 | 2424.912 | 75%
1425.1522 | 3.96 | 1498 | 594.52 | 2426.562 | 75%
1426.1607 | 3.962 | 1500 | 594.937 | 2428.211 | 75%
1427.153 | 3.96 | 1499 | 595.353 | 2429.861 | 75%
1428.1459 | 3.962 | 1499 | 595.77 | 2431.511 | 75%
1429.1539 | 3.96 | 1500 | 596.187 | 2433.161 | 75%
1430.1464 | 3.96 | 1499 | 596.603 | 2434.811 | 75%
1431.1551 | 3.961 | 1499 | 597.02 | 2436.461 | 75%
1432.1475 | 3.962 | 1499 | 597.437 | 2438.11 | 75%
1433.1404 | 3.962 | 1500 | 597.853 | 2439.76 | 75%
1434.149 | 3.962 | 1500 | 598.27 | 2441.41 | 75%
1435.1408 | 3.96 | 1500 | 598.687 | 2443.059 | 75%
1436.1339 | 3.96 | 1500 | 599.103 | 2444.709 | 75%
1437.1431 | 3.962 | 1500 | 599.52 | 2446.358 | 75%
1438.135 | 3.962 | 1500 | 599.937 | 2448.008 | 75%
1439.1441 | 3.96 | 1500 | 600.353 | 2449.658 | 75%
1440.137 | 3.96 | 1499 | 600.77 | 2451.307 | 75%
1441.129 | 3.96 | 1500 | 601.187 | 2452.957 | 75%
1442.138 | 3.96 | 1499 | 601.603 | 2454.607 | 75%
1443.13 | 3.96 | 1499 | 602.02 | 2456.256 | 75%
1444.1384 | 3.96 | 1499 | 602.437 | 2457.906 | 75%
1445.1308 | 3.96 | 1499 | 602.853 | 2459.555 | 75%
1446.1239 | 3.96 | 1498 | 603.27 | 2461.205 | 75%
1447.1319 | 3.96 | 1500 | 603.687 | 2462.854 | 75%
1448.1249 | 3.96 | 1500 | 604.103 | 2464.503 | 75%
1449.1169 | 3.96 | 1499 | 604.52 | 2466.153 | 75%
1450.1259 | 3.958 | 1500 | 604.937 | 2467.802 | 75%
1451.119 | 3.958 | 1500 | 605.353 | 2469.451 | 75%
1452.1269 | 3.958 | 1499 | 605.77 | 2471.101 | 75%
1453.12 | 3.96 | 1499 | 606.187 | 2472.75 | 75%
1454.1129 | 3.958 | 1499 | 606.603 | 2474.399 | 75%
1455.1212 | 3.958 | 1500 | 607.02 | 2476.048 | 75%
1456.1139 | 3.96 | 1500 | 607.437 | 2477.697 | 75%
1457.1062 | 3.96 | 1498 | 607.853 | 2479.346 | 75%
1458.1149 | 3.96 | 1499 | 608.27 | 2480.996 | 75%
1459.1078 | 3.96 | 1499 | 608.687 | 2482.645 | 75%
1460.1163 | 3.96 | 1499 | 609.103 | 2484.294 | 75%
1461.109 | 3.96 | 1500 | 609.52 | 2485.943 | 75%
1462.1011 | 3.958 | 1499 | 609.937 | 2487.592 | 75%
1463.11 | 3.96 | 1500 | 610.353 | 2489.24 | 74%
1464.1029 | 3.96 | 1500 | 610.77 | 2490.889 | 74%
1465.0949 | 3.958 | 1500 | 611.187 | 2492.538 | 74%
1466.1039 | 3.96 | 1500 | 611.603 | 2494.187 | 74%
1467.0968 | 3.958 | 1500 | 612.02 | 2495.836 | 74%
1468.1041 | 3.96 | 1500 | 612.437 | 2497.485 | 74%
1469.097 | 3.958 | 1499 | 612.853 | 2499.134 | 74%
1470.0899 | 3.958 | 1499 | 613.266 | 2500.766 | 74%
1471.0979 | 3.958 | 1499 | 613.687 | 2502.431 | 74%
1472.0909 | 3.958 | 1499 | 614.103 | 2504.08 | 74%
1473.0994 | 3.956 | 1500 | 614.52 | 2505.728 | 74%
1474.0922 | 3.958 | 1499 | 614.937 | 2507.377 | 74%
1475.0851 | 3.958 | 1499 | 615.353 | 2509.026 | 74%
1476.094 | 3.958 | 1499 | 615.77 | 2510.674 | 74%
1477.086 | 3.958 | 1499 | 616.187 | 2512.323 | 74%
1478.0792 | 3.958 | 1499 | 616.603 | 2513.971 | 74%
1479.0873 | 3.956 | 1500 | 617.02 | 2515.619 | 74%
1480.0799 | 3.956 | 1500 | 617.437 | 2517.267 | 74%
1481.088 | 3.956 | 1500 | 617.853 | 2518.915 | 74%
1482.0812 | 3.956 | 1500 | 618.27 | 2520.563 | 74%
1483.0739 | 3.956 | 1501 | 618.687 | 2522.211 | 74%
1484.082 | 3.956 | 1500 | 619.103 | 2523.859 | 74%
1485.0749 | 3.956 | 1500 | 619.52 | 2525.507 | 74%
1486.0673 | 3.956 | 1500 | 619.937 | 2527.155 | 74%
1487.076 | 3.956 | 1500 | 620.353 | 2528.803 | 74%
1488.0689 | 3.956 | 1499 | 620.77 | 2530.45 | 74%
1489.0763 | 3.956 | 1499 | 621.187 | 2532.098 | 74%
1490.0692 | 3.956 | 1498 | 621.603 | 2533.745 | 74%
1491.0619 | 3.956 | 1501 | 622.02 | 2535.393 | 74%
1492.0705 | 3.956 | 1500 | 622.437 | 2537.04 | 74%
1493.0631 | 3.954 | 1501 | 622.853 | 2538.687 | 74%
1494.0719 | 3.954 | 1499 | 623.27 | 2540.334 | 74%
1495.0642 | 3.954 | 1499 | 623.687 | 2541.981 | 74%
1496.0569 | 3.954 | 1498 | 624.103 | 2543.628 | 74%
1497.0659 | 3.954 | 1499 | 624.52 | 2545.275 | 74%
1498.0584 | 3.954 | 1499 | 624.937 | 2546.922 | 74%
1499.051 | 3.954 | 1499 | 625.353 | 2548.569 | 74%
1500.0601 | 3.952 | 1501 | 625.77 | 2550.216 | 74%
1501.052 | 3.952 | 1498 | 626.187 | 2551.862 | 74%
1502.0601 | 3.952 | 1497 | 626.603 | 2553.509 | 74%
1503.0533 | 3.952 | 1500 | 627.02 | 2555.155 | 74%
1504.0463 | 3.952 | 1500 | 627.437 | 2556.801 | 74%
1505.0548 | 3.952 | 1499 | 627.853 | 2558.447 | 74%
1506.0469 | 3.952 | 1500 | 628.27 | 2560.093 | 74%
1507.0397 | 3.952 | 1499 | 628.687 | 2561.739 | 74%
1508.0483 | 3.952 | 1499 | 629.103 | 2563.385 | 74%
1509.0412 | 3.952 | 1500 | 629.52 | 2565.031 | 74%
1510.0494 | 3.952 | 1499 | 629.937 | 2566.676 | 74%
1511.042 | 3.952 | 1500 | 630.353 | 2568.322 | 74%
1512.0343 | 3.95 | 1500 | 630.77 | 2569.967 | 74%
1513.0429 | 3.95 | 1499 | 631.187 | 2571.612 | 74%
1514.0359 | 3.95 | 1500 | 631.603 | 2573.258 | 74%
1515.028 | 3.948 | 1500 | 632.02 | 2574.903 | 74%
1516.0369 | 3.948 | 1498 | 632.437 | 2576.548 | 74%
1517.03 | 3.948 | 1499 | 632.853 | 2578.192 | 74%
1518.0379 | 3.948 | 1499 | 633.27 | 2579.837 | 74%
1519.0311 | 3.948 | 1500 | 633.687 | 2581.482 | 74%
1520.0229 | 3.948 | 1499 | 634.103 | 2583.126 | 74%
1521.0316 | 3.948 | 1499 | 634.52 | 2584.771 | 74%
1522.0238 | 3.948 | 1499 | 634.937 | 2586.415 | 73%
1523.017 | 3.947 | 1500 | 635.353 | 2588.059 | 73%
1524.026 | 3.947 | 1500 | 635.77 | 2589.703 | 73%
1525.0181 | 3.947 | 1500 | 636.187 | 2591.347 | 73%
1526.0267 | 3.947 | 1500 | 636.603 | 2592.991 | 73%
1527.019 | 3.947 | 1500 | 637.02 | 2594.635 | 73%
1528.0113 | 3.946 | 1498 | 637.441 | 2596.295 | 73%
1529.0201 | 3.945 | 1500 | 637.853 | 2597.922 | 73%
1530.0129 | 3.947 | 1500 | 638.27 | 2599.566 | 73%
1531.0059 | 3.946 | 1499 | 638.687 | 2601.209 | 73%
1532.0149 | 3.945 | 1500 | 639.103 | 2602.853 | 73%
1533.0069 | 3.945 | 1499 | 639.52 | 2604.496 | 73%
1534.0149 | 3.945 | 1500 | 639.937 | 2606.139 | 73%
1535.0082 | 3.945 | 1500 | 640.353 | 2607.782 | 73%
1536.0009 | 3.943 | 1500 | 640.77 | 2609.425 | 73%
1537.0095 | 3.945 | 1499 | 641.187 | 2611.068 | 73%
1538.0018 | 3.945 | 1499 | 641.603 | 2612.71 | 73%
1538.9944 | 3.943 | 1500 | 642.02 | 2614.353 | 73%
1540.0029 | 3.943 | 1499 | 642.437 | 2615.995 | 73%
1540.996 | 3.943 | 1500 | 642.853 | 2617.638 | 73%
1542.0039 | 3.941 | 1500 | 643.27 | 2619.28 | 73%
1542.997 | 3.941 | 1499 | 643.687 | 2620.922 | 73%
1543.9893 | 3.943 | 1497 | 644.103 | 2622.564 | 73%
1544.9979 | 3.941 | 1499 | 644.52 | 2624.206 | 73%
1545.9909 | 3.943 | 1498 | 644.937 | 2625.848 | 73%
1546.9829 | 3.941 | 1500 | 645.353 | 2627.489 | 73%
1547.9918 | 3.939 | 1500 | 645.77 | 2629.131 | 73%
1548.9849 | 3.941 | 1499 | 646.187 | 2630.772 | 73%
1549.9928 | 3.939 | 1500 | 646.603 | 2632.413 | 73%
1550.9854 | 3.939 | 1499 | 647.02 | 2634.054 | 73%
1551.9779 | 3.939 | 1498 | 647.437 | 2635.695 | 73%
1552.9865 | 3.939 | 1499 | 647.853 | 2637.336 | 73%
1553.9789 | 3.939 | 1500 | 648.27 | 2638.977 | 73%
1554.9719 | 3.896 | 1521 | 648.686 | 2640.605 | 73%
1555.9801 | 3.937 | 1500 | 649.103 | 2642.244 | 73%
1556.9729 | 3.939 | 1500 | 649.52 | 2643.884 | 73%
1557.9819 | 3.939 | 1501 | 649.936 | 2645.525 | 73%
1558.9741 | 3.939 | 1499 | 650.353 | 2647.165 | 73%
1559.967 | 3.939 | 1500 | 650.77 | 2648.805 | 73%
1560.975 | 3.937 | 1500 | 651.186 | 2650.445 | 73%
1561.9681 | 3.937 | 1498 | 651.603 | 2652.085 | 73%
1562.9601 | 3.937 | 1500 | 652.02 | 2653.725 | 73%
1563.9696 | 3.937 | 1500 | 652.436 | 2655.365 | 73%
1564.961 | 3.937 | 1500 | 652.853 | 2657.005 | 73%
1565.9703 | 3.937 | 1499 | 653.27 | 2658.644 | 73%
1566.9632 | 3.935 | 1500 | 653.686 | 2660.283 | 73%
1567.9553 | 3.935 | 1500 | 654.103 | 2661.922 | 73%
1568.9641 | 3.935 | 1501 | 654.52 | 2663.562 | 73%
1569.9569 | 3.935 | 1501 | 654.936 | 2665.201 | 73%
1570.9498 | 3.935 | 1500 | 655.353 | 2666.84 | 73%
1571.9577 | 3.935 | 1499 | 655.77 | 2668.479 | 73%
1572.9503 | 3.935 | 1499 | 656.186 | 2670.117 | 73%
1573.9589 | 3.935 | 1499 | 656.603 | 2671.756 | 73%
1574.9514 | 3.933 | 1500 | 657.02 | 2673.395 | 73%
1575.9439 | 3.933 | 1499 | 657.436 | 2675.034 | 73%
1576.9531 | 3.933 | 1500 | 657.853 | 2676.672 | 73%
1577.9451 | 3.933 | 1499 | 658.27 | 2678.31 | 73%
1578.9374 | 3.933 | 1499 | 658.686 | 2679.949 | 73%
1579.9469 | 3.935 | 1499 | 659.103 | 2681.587 | 73%
1580.9392 | 3.933 | 1500 | 659.52 | 2683.225 | 72%
1581.948 | 3.933 | 1500 | 659.936 | 2684.864 | 72%
1582.9399 | 3.933 | 1499 | 660.353 | 2686.502 | 72%
1583.9332 | 3.933 | 1500 | 660.77 | 2688.14 | 72%
1584.9412 | 3.933 | 1500 | 661.186 | 2689.778 | 72%
1585.9339 | 3.933 | 1499 | 661.603 | 2691.417 | 72%
1586.9424 | 3.933 | 1500 | 662.024 | 2693.071 | 72%
1587.9352 | 3.933 | 1499 | 662.436 | 2694.693 | 72%
1588.9279 | 3.933 | 1499 | 662.853 | 2696.331 | 72%
1589.9359 | 3.932 | 1500 | 663.27 | 2697.969 | 72%
1590.9289 | 3.931 | 1499 | 663.686 | 2699.607 | 72%
1591.9216 | 3.932 | 1500 | 664.103 | 2701.244 | 72%
1592.9301 | 3.933 | 1500 | 664.52 | 2702.882 | 72%
1593.9231 | 3.932 | 1500 | 664.936 | 2704.52 | 72%
1594.9312 | 3.931 | 1499 | 665.353 | 2706.158 | 72%
1595.9239 | 3.933 | 1500 | 665.77 | 2707.796 | 72%
1596.9159 | 3.931 | 1499 | 666.186 | 2709.434 | 72%
1597.925 | 3.932 | 1500 | 666.603 | 2711.071 | 72%
1598.9174 | 3.932 | 1500 | 667.02 | 2712.709 | 72%
1599.9099 | 3.933 | 1500 | 667.436 | 2714.347 | 72%
1600.9189 | 3.931 | 1499 | 667.853 | 2715.985 | 72%
1601.9114 | 3.932 | 1500 | 668.27 | 2717.622 | 72%
1602.9189 | 3.932 | 1501 | 668.686 | 2719.26 | 72%
1603.912 | 3.931 | 1499 | 669.103 | 2720.898 | 72%
1604.9048 | 3.932 | 1500 | 669.52 | 2722.535 | 72%
1605.913 | 3.932 | 1500 | 669.936 | 2724.173 | 72%
1606.9058 | 3.931 | 1497 | 670.353 | 2725.81 | 72%
1607.9142 | 3.932 | 1500 | 670.77 | 2727.448 | 72%
1608.9072 | 3.932 | 1500 | 671.186 | 2729.085 | 72%
1609.8998 | 3.931 | 1499 | 671.603 | 2730.723 | 72%
1610.9081 | 3.932 | 1500 | 672.02 | 2732.36 | 72%
1611.9006 | 3.932 | 1500 | 672.436 | 2733.998 | 72%
1612.8936 | 3.932 | 1501 | 672.853 | 2735.635 | 72%
1613.902 | 3.932 | 1501 | 673.27 | 2737.272 | 72%
1614.8944 | 3.932 | 1500 | 673.686 | 2738.91 | 72%
1615.9028 | 3.931 | 1499 | 674.103 | 2740.547 | 72%
1616.8958 | 3.931 | 1499 | 674.52 | 2742.185 | 72%
1617.8878 | 3.931 | 1499 | 674.936 | 2743.822 | 72%
1618.897 | 3.931 | 1499 | 675.353 | 2745.459 | 72%
1619.8898 | 3.932 | 1500 | 675.77 | 2747.097 | 72%
1620.8817 | 3.93 | 1500 | 676.186 | 2748.734 | 72%
1621.8909 | 3.931 | 1499 | 676.603 | 2750.371 | 72%
1622.8835 | 3.93 | 1499 | 677.02 | 2752.008 | 72%
1623.892 | 3.93 | 1499 | 677.436 | 2753.645 | 72%
1624.8841 | 3.93 | 1500 | 677.853 | 2755.283 | 72%
1625.877 | 3.932 | 1500 | 678.27 | 2756.919 | 72%
1626.8858 | 3.93 | 1500 | 678.686 | 2758.557 | 72%
1627.879 | 3.931 | 1499 | 679.103 | 2760.194 | 72%
1628.8711 | 3.929 | 1498 | 679.52 | 2761.831 | 72%
1629.8799 | 3.93 | 1500 | 679.936 | 2763.468 | 72%
1630.8719 | 3.932 | 1500 | 680.353 | 2765.105 | 72%
1631.8812 | 3.93 | 1499 | 680.77 | 2766.742 | 72%
1632.8731 | 3.93 | 1500 | 681.186 | 2768.379 | 72%
1633.8659 | 3.93 | 1499 | 681.603 | 2770.016 | 72%
1634.8749 | 3.93 | 1500 | 682.02 | 2771.653 | 72%
1635.8666 | 3.93 | 1500 | 682.436 | 2773.29 | 72%
1636.8596 | 3.929 | 1499 | 682.853 | 2774.927 | 72%
1637.8679 | 3.931 | 1499 | 683.27 | 2776.564 | 72%
1638.8608 | 3.93 | 1499 | 683.686 | 2778.2 | 72%
1639.8693 | 3.929 | 1499 | 684.103 | 2779.838 | 72%
1640.862 | 3.93 | 1499 | 684.52 | 2781.474 | 71%
1641.855 | 3.93 | 1500 | 684.936 | 2783.111 | 71%
1642.8633 | 3.93 | 1500 | 685.353 | 2784.748 | 71%
1643.8552 | 3.93 | 1499 | 685.77 | 2786.385 | 71%
1644.8482 | 3.93 | 1499 | 686.186 | 2788.022 | 71%
1645.8568 | 3.93 | 1500 | 686.607 | 2789.675 | 71%
1646.8499 | 3.93 | 1500 | 687.02 | 2791.295 | 71%
1647.8579 | 3.929 | 1499 | 687.436 | 2792.932 | 71%
1648.8509 | 3.93 | 1499 | 687.853 | 2794.568 | 71%
1649.8432 | 3.93 | 1500 | 688.27 | 2796.205 | 71%
1650.852 | 3.928 | 1500 | 688.686 | 2797.842 | 71%
1651.8449 | 3.93 | 1499 | 689.103 | 2799.478 | 71%
1652.8371 | 3.928 | 1500 | 689.52 | 2801.115 | 71%
1653.846 | 3.928 | 1500 | 689.936 | 2802.752 | 71%
1654.8379 | 3.928 | 1499 | 690.353 | 2804.388 | 71%
1655.846 | 3.93 | 1500 | 690.77 | 2806.024 | 71%
1656.8392 | 3.93 | 1499 | 691.186 | 2807.661 | 71%
1657.8319 | 3.928 | 1500 | 691.603 | 2809.298 | 71%
1658.8406 | 3.93 | 1500 | 692.02 | 2810.934 | 71%
1659.8329 | 3.93 | 1500 | 692.436 | 2812.57 | 71%
1660.826 | 3.93 | 1500 | 692.853 | 2814.207 | 71%
1661.8349 | 3.928 | 1499 | 693.27 | 2815.843 | 71%
1662.8267 | 3.93 | 1499 | 693.686 | 2817.479 | 71%
1663.8357 | 3.929 | 1499 | 694.103 | 2819.116 | 71%
1664.828 | 3.928 | 1499 | 694.52 | 2820.752 | 71%
1665.8209 | 3.928 | 1500 | 694.936 | 2822.388 | 71%
1666.8291 | 3.928 | 1498 | 695.353 | 2824.024 | 71%
1667.822 | 3.928 | 1499 | 695.77 | 2825.66 | 71%
1668.8303 | 3.928 | 1501 | 696.186 | 2827.296 | 71%
1669.8231 | 3.928 | 1500 | 696.603 | 2828.932 | 71%
1670.8155 | 3.928 | 1501 | 697.02 | 2830.568 | 71%
1671.8238 | 3.926 | 1501 | 697.436 | 2832.204 | 71%
1672.8169 | 3.926 | 1500 | 697.853 | 2833.84 | 71%
1673.8099 | 3.926 | 1499 | 698.27 | 2835.475 | 71%
1674.818 | 3.926 | 1500 | 698.682 | 2837.095 | 71%
1675.8099 | 3.926 | 1500 | 699.103 | 2838.747 | 71%
1676.8191 | 3.926 | 1499 | 699.52 | 2840.382 | 71%
1677.8119 | 3.926 | 1499 | 699.936 | 2842.018 | 71%
1678.8039 | 3.926 | 1500 | 700.353 | 2843.654 | 71%
1679.813 | 3.926 | 1499 | 700.77 | 2845.289 | 71%
1680.805 | 3.928 | 1499 | 701.186 | 2846.925 | 71%
1681.7974 | 3.926 | 1500 | 701.603 | 2848.56 | 71%
1682.8069 | 3.926 | 1500 | 702.02 | 2850.195 | 71%
1683.7987 | 3.926 | 1499 | 702.436 | 2851.83 | 71%
1684.8077 | 3.926 | 1500 | 702.853 | 2853.465 | 71%
1685.8002 | 3.926 | 1499 | 703.27 | 2855.1 | 71%
1686.7929 | 3.926 | 1498 | 703.686 | 2856.735 | 71%
1687.8019 | 3.926 | 1499 | 704.103 | 2858.37 | 71%
1688.794 | 3.926 | 1500 | 704.52 | 2860.005 | 71%
1689.8029 | 3.926 | 1501 | 704.936 | 2861.64 | 71%
1690.7951 | 3.924 | 1499 | 705.353 | 2863.275 | 71%
1691.7879 | 3.924 | 1499 | 705.77 | 2864.91 | 71%
1692.796 | 3.924 | 1500 | 706.186 | 2866.544 | 71%
1693.789 | 3.924 | 1500 | 706.603 | 2868.179 | 71%
1694.7819 | 3.924 | 1499 | 707.02 | 2869.813 | 71%
1695.7902 | 3.924 | 1499 | 707.436 | 2871.447 | 71%
1696.7828 | 3.924 | 1499 | 707.853 | 2873.082 | 71%
1697.7909 | 3.922 | 1499 | 708.27 | 2874.716 | 71%
1698.7836 | 3.922 | 1500 | 708.686 | 2876.349 | 71%
1699.7769 | 3.922 | 1499 | 709.103 | 2877.983 | 71%
1700.7849 | 3.922 | 1499 | 709.52 | 2879.617 | 70%
1701.7776 | 3.922 | 1499 | 709.936 | 2881.25 | 70%
1702.7699 | 3.922 | 1498 | 710.353 | 2882.884 | 70%
1703.7791 | 3.922 | 1501 | 710.77 | 2884.518 | 70%
1704.7711 | 3.92 | 1499 | 711.19 | 2886.167 | 70%
1705.7796 | 3.922 | 1499 | 711.603 | 2887.784 | 70%
1706.7729 | 3.922 | 1500 | 712.02 | 2889.418 | 70%
1707.7651 | 3.922 | 1500 | 712.436 | 2891.051 | 70%
1708.7738 | 3.92 | 1499 | 712.853 | 2892.684 | 70%
1709.7671 | 3.92 | 1499 | 713.27 | 2894.317 | 70%
1710.7591 | 3.92 | 1499 | 713.686 | 2895.95 | 70%
1711.7679 | 3.92 | 1500 | 714.103 | 2897.582 | 70%
1712.76 | 3.92 | 1501 | 714.52 | 2899.215 | 70%
1713.7689 | 3.92 | 1500 | 714.936 | 2900.848 | 70%
1714.7619 | 3.92 | 1499 | 715.353 | 2902.48 | 70%
1715.7541 | 3.918 | 1500 | 715.77 | 2904.112 | 70%
1716.7629 | 3.92 | 1499 | 716.186 | 2905.745 | 70%
1717.7549 | 3.918 | 1501 | 716.603 | 2907.377 | 70%
1718.7479 | 3.918 | 1501 | 717.02 | 2909.009 | 70%
1719.7559 | 3.918 | 1499 | 717.436 | 2910.64 | 70%
1720.7491 | 3.916 | 1498 | 717.853 | 2912.272 | 70%
1721.7574 | 3.917 | 1500 | 718.27 | 2913.903 | 70%
1722.75 | 3.917 | 1500 | 718.686 | 2915.535 | 70%
1723.7425 | 3.917 | 1500 | 719.103 | 2917.166 | 70%
1724.7509 | 3.917 | 1500 | 719.52 | 2918.798 | 70%
1725.744 | 3.917 | 1500 | 719.936 | 2920.429 | 70%
1726.7369 | 3.917 | 1500 | 720.353 | 2922.06 | 70%
1727.7452 | 3.914 | 1497 | 720.77 | 2923.692 | 70%
1728.7381 | 3.915 | 1499 | 721.186 | 2925.323 | 70%
1729.7305 | 3.917 | 1500 | 721.603 | 2926.954 | 70%
1730.7389 | 3.915 | 1500 | 722.02 | 2928.585 | 70%
1731.7319 | 3.916 | 1498 | 722.436 | 2930.215 | 70%
1732.7393 | 3.915 | 1499 | 722.853 | 2931.846 | 70%
1733.7329 | 3.915 | 1500 | 723.27 | 2933.477 | 70%
1734.7249 | 3.915 | 1500 | 723.686 | 2935.107 | 70%
1735.7335 | 3.913 | 1500 | 724.103 | 2936.738 | 70%
1736.7261 | 3.915 | 1500 | 724.52 | 2938.368 | 70%
1737.7189 | 3.915 | 1500 | 724.936 | 2939.998 | 70%
1738.7272 | 3.913 | 1500 | 725.353 | 2941.628 | 70%
1739.7199 | 3.913 | 1498 | 725.77 | 2943.258 | 70%
1740.729 | 3.911 | 1499 | 726.186 | 2944.888 | 70%
1741.7209 | 3.913 | 1500 | 726.603 | 2946.517 | 70%
1742.7138 | 3.911 | 1501 | 727.02 | 2948.147 | 70%
1743.7229 | 3.911 | 1499 | 727.432 | 2949.76 | 70%
1744.7149 | 3.913 | 1499 | 727.853 | 2951.406 | 70%
1745.7072 | 3.913 | 1500 | 728.27 | 2953.035 | 70%
1746.7159 | 3.911 | 1499 | 728.686 | 2954.664 | 70%
1747.7089 | 3.911 | 1498 | 729.103 | 2956.293 | 70%
1748.7171 | 3.909 | 1500 | 729.52 | 2957.922 | 70%
1749.7098 | 3.911 | 1497 | 729.936 | 2959.551 | 70%
1750.7029 | 3.909 | 1499 | 730.353 | 2961.18 | 70%
1751.7109 | 3.909 | 1500 | 730.77 | 2962.809 | 70%
1752.7041 | 3.911 | 1501 | 731.186 | 2964.437 | 70%
1753.6969 | 3.909 | 1499 | 731.603 | 2966.065 | 70%
1754.7049 | 3.909 | 1500 | 732.02 | 2967.694 | 70%
1755.6978 | 3.909 | 1498 | 732.436 | 2969.322 | 70%
1756.7059 | 3.909 | 1499 | 732.853 | 2970.95 | 70%
1757.698 | 3.907 | 1500 | 733.27 | 2972.578 | 70%
1758.6912 | 3.907 | 1500 | 733.686 | 2974.206 | 70%
1759.6997 | 3.907 | 1500 | 734.103 | 2975.833 | 69%
1760.6929 | 3.909 | 1499 | 734.52 | 2977.461 | 69%
1761.685 | 3.909 | 1499 | 734.936 | 2979.089 | 69%
1762.6931 | 3.907 | 1499 | 735.353 | 2980.716 | 69%
1763.686 | 3.907 | 1500 | 735.77 | 2982.344 | 69%
1764.6947 | 3.907 | 1502 | 736.186 | 2983.971 | 69%
1765.6876 | 3.907 | 1500 | 736.603 | 2985.598 | 69%
1766.6799 | 3.907 | 1498 | 737.02 | 2987.226 | 69%
1767.6889 | 3.907 | 1500 | 737.436 | 2988.853 | 69%
1768.6809 | 3.905 | 1500 | 737.853 | 2990.48 | 69%
1769.6736 | 3.905 | 1499 | 738.27 | 2992.107 | 69%
1770.6821 | 3.905 | 1500 | 738.686 | 2993.734 | 69%
1771.675 | 3.907 | 1500 | 739.103 | 2995.36 | 69%
1772.6833 | 3.905 | 1501 | 739.52 | 2996.987 | 69%
1773.6759 | 3.905 | 1499 | 739.936 | 2998.614 | 69%
1774.6689 | 3.905 | 1499 | 740.353 | 3000.241 | 69%
1775.6772 | 3.905 | 1499 | 740.77 | 3001.867 | 69%
1776.6696 | 3.903 | 1500 | 741.186 | 3003.494 | 69%
1777.6622 | 3.903 | 1499 | 741.603 | 3005.12 | 69%
1778.6711 | 3.905 | 1500 | 742.02 | 3006.746 | 69%
1779.6632 | 3.903 | 1499 | 742.436 | 3008.372 | 69%
1780.672 | 3.903 | 1500 | 742.853 | 3009.998 | 69%
1781.6644 | 3.903 | 1500 | 743.27 | 3011.625 | 69%
1782.657 | 3.903 | 1500 | 743.686 | 3013.251 | 69%
1783.6653 | 3.903 | 1500 | 744.103 | 3014.877 | 69%
1784.6581 | 3.905 | 1500 | 744.52 | 3016.502 | 69%
1785.6508 | 3.903 | 1499 | 744.936 | 3018.128 | 69%
1786.6593 | 3.903 | 1501 | 745.353 | 3019.754 | 69%
1787.6525 | 3.903 | 1499 | 745.77 | 3021.38 | 69%
1788.6609 | 3.903 | 1499 | 746.186 | 3023.006 | 69%
1789.6531 | 3.903 | 1500 | 746.603 | 3024.632 | 69%
1790.6463 | 3.903 | 1500 | 747.02 | 3026.257 | 69%
1791.6541 | 3.903 | 1498 | 747.436 | 3027.883 | 69%
1792.647 | 3.903 | 1499 | 747.853 | 3029.509 | 69%
1793.6394 | 3.903 | 1501 | 748.27 | 3031.134 | 69%
1794.6483 | 3.901 | 1500 | 748.686 | 3032.76 | 69%
1795.64 | 3.903 | 1499 | 749.103 | 3034.385 | 69%
1796.6489 | 3.903 | 1498 | 749.52 | 3036.01 | 69%
1797.6418 | 3.901 | 1499 | 749.936 | 3037.636 | 69%
1798.6342 | 3.903 | 1500 | 750.353 | 3039.261 | 69%
1799.6435 | 3.901 | 1500 | 750.77 | 3040.886 | 69%
1800.6355 | 3.901 | 1498 | 751.186 | 3042.511 | 69%
1801.6279 | 3.901 | 1500 | 751.603 | 3044.136 | 69%
1802.6368 | 3.903 | 1497 | 752.02 | 3045.762 | 69%
1803.6299 | 3.901 | 1499 | 752.436 | 3047.387 | 69%
1804.6382 | 3.901 | 1499 | 752.853 | 3049.012 | 69%
1805.6309 | 3.901 | 1498 | 753.27 | 3050.637 | 69%
1806.6229 | 3.901 | 1500 | 753.686 | 3052.262 | 69%
1807.6319 | 3.901 | 1500 | 754.103 | 3053.887 | 69%
1808.6249 | 3.901 | 1500 | 754.52 | 3055.512 | 69%
1809.6171 | 3.901 | 1500 | 754.936 | 3057.137 | 69%
1810.6258 | 3.901 | 1499 | 755.353 | 3058.762 | 69%
1811.6182 | 3.901 | 1499 | 755.77 | 3060.386 | 69%
1812.6269 | 3.901 | 1499 | 756.186 | 3062.011 | 69%
1813.619 | 3.901 | 1500 | 756.603 | 3063.636 | 69%
1814.6118 | 3.901 | 1500 | 757.02 | 3065.261 | 69%
1815.6208 | 3.901 | 1499 | 757.436 | 3066.886 | 69%
1816.6129 | 3.901 | 1499 | 757.853 | 3068.511 | 69%
1817.6056 | 3.901 | 1499 | 758.27 | 3070.135 | 69%
1818.6139 | 3.901 | 1500 | 758.686 | 3071.76 | 69%
1819.6062 | 3.901 | 1500 | 759.103 | 3073.385 | 68%
1820.615 | 3.901 | 1499 | 759.52 | 3075.01 | 68%
1821.6079 | 3.9 | 1499 | 759.936 | 3076.634 | 68%
1822.6009 | 3.901 | 1499 | 760.353 | 3078.259 | 68%
1823.6089 | 3.901 | 1500 | 760.77 | 3079.884 | 68%
1824.6016 | 3.901 | 1500 | 761.186 | 3081.509 | 68%
1825.5939 | 3.899 | 1499 | 761.603 | 3083.133 | 68%
1826.6029 | 3.901 | 1499 | 762.02 | 3084.758 | 68%
1827.5959 | 3.9 | 1500 | 762.436 | 3086.382 | 68%
1828.5881 | 3.9 | 1500 | 762.853 | 3088.007 | 68%
1829.5967 | 3.901 | 1499 | 763.27 | 3089.631 | 68%
1830.5889 | 3.901 | 1499 | 763.686 | 3091.256 | 68%
1831.5973 | 3.899 | 1498 | 764.103 | 3092.88 | 68%
1832.5899 | 3.901 | 1499 | 764.52 | 3094.505 | 68%
1833.5832 | 3.9 | 1499 | 764.936 | 3096.129 | 68%
1834.5919 | 3.9 | 1501 | 765.353 | 3097.754 | 68%
1835.5841 | 3.899 | 1499 | 765.77 | 3099.378 | 68%
1836.5762 | 3.9 | 1500 | 766.186 | 3101.003 | 68%
1837.5851 | 3.9 | 1499 | 766.603 | 3102.627 | 68%
1838.578 | 3.9 | 1499 | 767.02 | 3104.252 | 68%
1839.5858 | 3.899 | 1499 | 767.436 | 3105.876 | 68%
1840.5788 | 3.9 | 1500 | 767.853 | 3107.5 | 68%
1841.5718 | 3.9 | 1500 | 768.27 | 3109.125 | 68%
1842.5799 | 3.9 | 1500 | 768.686 | 3110.749 | 68%
1843.5729 | 3.899 | 1499 | 769.103 | 3112.374 | 68%
1844.5649 | 3.9 | 1499 | 769.52 | 3113.998 | 68%
1845.5729 | 3.899 | 1499 | 769.936 | 3115.622 | 68%
1846.5662 | 3.9 | 1500 | 770.353 | 3117.246 | 68%
1847.5753 | 3.9 | 1500 | 770.77 | 3118.871 | 68%
1848.5675 | 3.898 | 1500 | 771.186 | 3120.495 | 68%
1849.5598 | 3.898 | 1500 | 771.603 | 3122.119 | 68%
1850.5689 | 3.898 | 1500 | 772.02 | 3123.743 | 68%
1851.5614 | 3.898 | 1499 | 772.436 | 3125.367 | 68%
1852.5544 | 3.898 | 1499 | 772.853 | 3126.992 | 68%
1853.5629 | 3.898 | 1499 | 773.27 | 3128.616 | 68%
1854.5551 | 3.9 | 1500 | 773.686 | 3130.24 | 68%
1855.5634 | 3.9 | 1500 | 774.103 | 3131.864 | 68%
1856.5565 | 3.9 | 1500 | 774.52 | 3133.488 | 68%
1857.5485 | 3.9 | 1499 | 774.936 | 3135.112 | 68%
1858.5576 | 3.898 | 1499 | 775.353 | 3136.736 | 68%
1859.5498 | 3.9 | 1499 | 775.77 | 3138.36 | 68%
1860.5421 | 3.897 | 1497 | 776.186 | 3139.984 | 68%
1861.5511 | 3.9 | 1500 | 776.603 | 3141.607 | 68%
1862.5439 | 3.898 | 1499 | 777.02 | 3143.231 | 68%
1863.5519 | 3.898 | 1498 | 777.436 | 3144.855 | 68%
1864.5449 | 3.899 | 1498 | 777.853 | 3146.479 | 68%
1865.5372 | 3.898 | 1499 | 778.27 | 3148.102 | 68%
1866.5459 | 3.898 | 1500 | 778.686 | 3149.726 | 68%
1867.5385 | 3.898 | 1500 | 779.103 | 3151.35 | 68%
1868.5309 | 3.898 | 1500 | 779.52 | 3152.974 | 68%
1869.5395 | 3.898 | 1500 | 779.936 | 3154.597 | 68%
1870.5319 | 3.898 | 1500 | 780.353 | 3156.221 | 68%
1871.5409 | 3.898 | 1499 | 780.77 | 3157.845 | 68%
1872.5333 | 3.898 | 1500 | 781.186 | 3159.468 | 68%
1873.5259 | 3.896 | 1499 | 781.603 | 3161.092 | 68%
1874.5349 | 3.896 | 1499 | 782.02 | 3162.715 | 68%
1875.5271 | 3.896 | 1500 | 782.436 | 3164.339 | 68%
1876.52 | 3.896 | 1500 | 782.853 | 3165.962 | 68%
1877.5281 | 3.896 | 1499 | 783.27 | 3167.585 | 68%
1878.5209 | 3.898 | 1499 | 783.686 | 3169.208 | 68%
1879.5296 | 3.896 | 1499 | 784.103 | 3170.832 | 68%
1880.5223 | 3.896 | 1500 | 784.515 | 3172.438 | 67%
1881.515 | 3.898 | 1499 | 784.936 | 3174.078 | 67%
1882.5232 | 3.896 | 1500 | 785.353 | 3175.7 | 67%
1883.5158 | 3.896 | 1500 | 785.77 | 3177.323 | 67%
1884.5079 | 3.898 | 1500 | 786.186 | 3178.946 | 67%
1885.5168 | 3.896 | 1500 | 786.603 | 3180.569 | 67%
1886.5095 | 3.896 | 1499 | 787.02 | 3182.192 | 67%
1887.5179 | 3.896 | 1500 | 787.436 | 3183.815 | 67%
1888.5109 | 3.896 | 1500 | 787.853 | 3185.437 | 67%
1889.5031 | 3.896 | 1499 | 788.27 | 3187.06 | 67%
1890.5119 | 3.894 | 1499 | 788.686 | 3188.682 | 67%
1891.5049 | 3.894 | 1498 | 789.103 | 3190.304 | 67%
1892.4969 | 3.894 | 1499 | 789.52 | 3191.926 | 67%
1893.5061 | 3.894 | 1499 | 789.936 | 3193.549 | 67%
1894.4979 | 3.894 | 1499 | 790.353 | 3195.171 | 67%
1895.506 | 3.894 | 1500 | 790.77 | 3196.793 | 67%
1896.4989 | 3.892 | 1500 | 791.186 | 3198.415 | 67%
1897.4919 | 3.894 | 1498 | 791.603 | 3200.036 | 67%
1898.501 | 3.892 | 1500 | 792.02 | 3201.658 | 67%
1899.493 | 3.892 | 1499 | 792.436 | 3203.28 | 67%
1900.5011 | 3.892 | 1499 | 792.853 | 3204.901 | 67%
1901.4941 | 3.892 | 1499 | 793.27 | 3206.522 | 67%
1902.4869 | 3.892 | 1500 | 793.686 | 3208.144 | 67%
1903.4949 | 3.892 | 1499 | 794.103 | 3209.765 | 67%
1904.4881 | 3.892 | 1499 | 794.52 | 3211.386 | 67%
1905.4809 | 3.892 | 1501 | 794.936 | 3213.007 | 67%
1906.4889 | 3.892 | 1500 | 795.353 | 3214.628 | 67%
1907.4819 | 3.892 | 1499 | 795.77 | 3216.249 | 67%
1908.4899 | 3.892 | 1499 | 796.186 | 3217.87 | 67%
1909.4829 | 3.892 | 1499 | 796.603 | 3219.49 | 67%
1910.4759 | 3.892 | 1498 | 797.02 | 3221.111 | 67%
1911.4839 | 3.892 | 1500 | 797.436 | 3222.731 | 67%
1912.477 | 3.89 | 1500 | 797.853 | 3224.351 | 67%
1913.4689 | 3.89 | 1499 | 798.27 | 3225.972 | 67%
1914.4781 | 3.89 | 1500 | 798.686 | 3227.592 | 67%
1915.4702 | 3.89 | 1500 | 799.103 | 3229.212 | 67%
1916.4791 | 3.888 | 1500 | 799.52 | 3230.832 | 67%
1917.472 | 3.89 | 1499 | 799.936 | 3232.452 | 67%
1918.464 | 3.888 | 1500 | 800.353 | 3234.072 | 67%
1919.4729 | 3.888 | 1500 | 800.77 | 3235.692 | 67%
1920.4649 | 3.888 | 1499 | 801.186 | 3237.311 | 67%
1921.4578 | 3.886 | 1499 | 801.603 | 3238.93 | 67%
1922.4662 | 3.886 | 1500 | 802.02 | 3240.549 | 67%
1923.4589 | 3.888 | 1500 | 802.436 | 3242.168 | 67%
1924.4676 | 3.888 | 1500 | 802.853 | 3243.787 | 67%
1925.4601 | 3.885 | 1500 | 803.27 | 3245.406 | 67%
1926.4529 | 3.886 | 1499 | 803.686 | 3247.025 | 67%
1927.4609 | 3.886 | 1499 | 804.103 | 3248.644 | 67%
1928.4541 | 3.886 | 1500 | 804.52 | 3250.262 | 67%
1929.4469 | 3.885 | 1500 | 804.936 | 3251.881 | 67%
1930.4551 | 3.886 | 1499 | 805.353 | 3253.499 | 67%
1931.4482 | 3.886 | 1498 | 805.77 | 3255.118 | 67%
1932.456 | 3.885 | 1500 | 806.186 | 3256.736 | 67%
1933.4491 | 3.884 | 1499 | 806.603 | 3258.354 | 67%
1934.4419 | 3.884 | 1499 | 807.02 | 3259.972 | 67%
1935.45 | 3.884 | 1499 | 807.436 | 3261.59 | 67%
1936.4423 | 3.885 | 1500 | 807.853 | 3263.208 | 67%
1937.4351 | 3.884 | 1499 | 808.27 | 3264.826 | 67%
1938.444 | 3.883 | 1501 | 808.686 | 3266.443 | 67%
1939.4369 | 3.883 | 1500 | 809.103 | 3268.061 | 67%
1940.4449 | 3.883 | 1500 | 809.52 | 3269.678 | 66%
1941.438 | 3.884 | 1499 | 809.936 | 3271.296 | 66%
1942.43 | 3.883 | 1499 | 810.353 | 3272.913 | 66%
1943.4388 | 3.883 | 1499 | 810.77 | 3274.53 | 66%
1944.4309 | 3.881 | 1500 | 811.186 | 3276.147 | 66%
1945.4232 | 3.881 | 1500 | 811.603 | 3277.764 | 66%
1946.4323 | 3.883 | 1499 | 812.02 | 3279.381 | 66%
1947.4248 | 3.881 | 1501 | 812.436 | 3280.998 | 66%
1948.433 | 3.881 | 1499 | 812.853 | 3282.614 | 66%
1949.426 | 3.881 | 1499 | 813.27 | 3284.231 | 66%
1950.4191 | 3.881 | 1500 | 813.686 | 3285.847 | 66%
1951.4272 | 3.881 | 1501 | 814.103 | 3287.463 | 66%
1952.4199 | 3.879 | 1500 | 814.52 | 3289.08 | 66%
1953.4279 | 3.879 | 1500 | 814.936 | 3290.696 | 66%
1954.4208 | 3.879 | 1500 | 815.353 | 3292.312 | 66%
1955.4133 | 3.879 | 1500 | 815.77 | 3293.927 | 66%
1956.4223 | 3.879 | 1500 | 816.186 | 3295.543 | 66%
1957.4149 | 3.879 | 1500 | 816.603 | 3297.159 | 66%
1958.4073 | 3.877 | 1500 | 817.02 | 3298.774 | 66%
1959.4159 | 3.879 | 1500 | 817.436 | 3300.39 | 66%
1960.4089 | 3.879 | 1498 | 817.853 | 3302.005 | 66%
1961.417 | 3.879 | 1500 | 818.27 | 3303.62 | 66%
1962.4094 | 3.877 | 1500 | 818.686 | 3305.236 | 66%
1963.4021 | 3.877 | 1499 | 819.103 | 3306.851 | 66%
1964.4109 | 3.879 | 1499 | 819.524 | 3308.482 | 66%
1965.4033 | 3.877 | 1500 | 819.936 | 3310.081 | 66%
1966.3955 | 3.877 | 1500 | 820.353 | 3311.695 | 66%
1967.4049 | 3.877 | 1499 | 820.77 | 3313.31 | 66%
1968.3969 | 3.877 | 1499 | 821.186 | 3314.925 | 66%
1969.4059 | 3.877 | 1500 | 821.603 | 3316.539 | 66%
1970.3981 | 3.877 | 1499 | 822.02 | 3318.154 | 66%
1971.3911 | 3.875 | 1500 | 822.436 | 3319.768 | 66%
1972.3999 | 3.875 | 1500 | 822.853 | 3321.382 | 66%
1973.3919 | 3.877 | 1498 | 823.27 | 3322.996 | 66%
1974.3841 | 3.875 | 1499 | 823.686 | 3324.61 | 66%
1975.3929 | 3.875 | 1499 | 824.103 | 3326.225 | 66%
1976.3859 | 3.875 | 1500 | 824.52 | 3327.839 | 66%
1977.3939 | 3.875 | 1499 | 824.936 | 3329.453 | 66%
1978.3869 | 3.875 | 1500 | 825.353 | 3331.067 | 66%
1979.38 | 3.875 | 1500 | 825.77 | 3332.681 | 66%
1980.3881 | 3.875 | 1500 | 826.186 | 3334.294 | 66%
1981.3813 | 3.873 | 1500 | 826.603 | 3335.908 | 66%
1982.3731 | 3.875 | 1500 | 827.02 | 3337.521 | 66%
1983.3819 | 3.873 | 1501 | 827.436 | 3339.135 | 66%
1984.3751 | 3.873 | 1499 | 827.853 | 3340.748 | 66%
1985.3829 | 3.875 | 1499 | 828.27 | 3342.362 | 66%
1986.3759 | 3.873 | 1500 | 828.686 | 3343.975 | 66%
1987.3681 | 3.875 | 1499 | 829.103 | 3345.589 | 66%
1988.3767 | 3.873 | 1500 | 829.52 | 3347.202 | 66%
1989.3695 | 3.873 | 1499 | 829.936 | 3348.815 | 66%
1990.362 | 3.873 | 1500 | 830.353 | 3350.429 | 66%
1991.3707 | 3.873 | 1500 | 830.77 | 3352.042 | 66%
1992.3631 | 3.873 | 1499 | 831.186 | 3353.655 | 66%
1993.372 | 3.873 | 1500 | 831.603 | 3355.268 | 66%
1994.3642 | 3.873 | 1499 | 832.02 | 3356.881 | 66%
1995.3569 | 3.873 | 1499 | 832.436 | 3358.494 | 66%
1996.3653 | 3.873 | 1500 | 832.853 | 3360.107 | 66%
1997.358 | 3.873 | 1497 | 833.27 | 3361.72 | 66%
1998.3509 | 3.871 | 1500 | 833.686 | 3363.333 | 66%
1999.3599 | 3.871 | 1500 | 834.103 | 3364.946 | 66%
2000.3518 | 3.871 | 1500 | 834.52 | 3366.558 | 65%
2001.3602 | 3.871 | 1500 | 834.936 | 3368.171 | 65%
2002.3531 | 3.873 | 1500 | 835.353 | 3369.784 | 65%
2003.3456 | 3.871 | 1499 | 835.77 | 3371.396 | 65%
2004.3549 | 3.871 | 1500 | 836.186 | 3373.009 | 65%
2005.347 | 3.871 | 1498 | 836.603 | 3374.621 | 65%
2006.3391 | 3.872 | 1501 | 837.02 | 3376.234 | 65%
2007.348 | 3.871 | 1500 | 837.436 | 3377.847 | 65%
2008.3409 | 3.871 | 1497 | 837.853 | 3379.459 | 65%
2009.3491 | 3.871 | 1498 | 838.27 | 3381.072 | 65%
2010.3421 | 3.871 | 1500 | 838.686 | 3382.684 | 65%
2011.3341 | 3.872 | 1501 | 839.103 | 3384.297 | 65%
2012.3429 | 3.871 | 1497 | 839.52 | 3385.909 | 65%
2013.3351 | 3.871 | 1499 | 839.936 | 3387.522 | 65%
2014.3441 | 3.871 | 1499 | 840.353 | 3389.134 | 65%
2015.337 | 3.871 | 1500 | 840.77 | 3390.746 | 65%
2016.329 | 3.871 | 1500 | 841.186 | 3392.359 | 65%
2017.3378 | 3.871 | 1499 | 841.599 | 3393.955 | 65%
2018.3302 | 3.871 | 1500 | 842.02 | 3395.583 | 65%
2019.3231 | 3.871 | 1500 | 842.436 | 3397.195 | 65%
2020.3319 | 3.871 | 1500 | 842.853 | 3398.808 | 65%
2021.3249 | 3.871 | 1500 | 843.27 | 3400.42 | 65%
2022.3329 | 3.871 | 1500 | 843.686 | 3402.032 | 65%
2023.326 | 3.87 | 1500 | 844.107 | 3403.66 | 65%
2024.3179 | 3.869 | 1499 | 844.52 | 3405.256 | 65%
2025.3266 | 3.869 | 1499 | 844.936 | 3406.868 | 65%
2026.3192 | 3.87 | 1500 | 845.353 | 3408.48 | 65%
2027.3119 | 3.87 | 1500 | 845.77 | 3410.093 | 65%
2028.3208 | 3.87 | 1500 | 846.186 | 3411.705 | 65%
2029.313 | 3.871 | 1499 | 846.603 | 3413.317 | 65%
2030.3213 | 3.871 | 1498 | 847.02 | 3414.929 | 65%
2031.314 | 3.869 | 1499 | 847.436 | 3416.541 | 65%
2032.3069 | 3.87 | 1500 | 847.853 | 3418.153 | 65%
2033.316 | 3.869 | 1499 | 848.27 | 3419.765 | 65%
2034.3082 | 3.871 | 1499 | 848.686 | 3421.377 | 65%
2035.3009 | 3.87 | 1501 | 849.103 | 3422.989 | 65%
2036.3091 | 3.871 | 1500 | 849.519 | 3424.601 | 65%
2037.3019 | 3.87 | 1500 | 849.936 | 3426.213 | 65%
2038.31 | 3.871 | 1500 | 850.353 | 3427.825 | 65%
2039.303 | 3.87 | 1500 | 850.769 | 3429.437 | 65%
2040.2955 | 3.869 | 1499 | 851.186 | 3431.048 | 65%
2041.3039 | 3.87 | 1500 | 851.603 | 3432.66 | 65%
2042.2969 | 3.871 | 1499 | 852.019 | 3434.272 | 65%
2043.3051 | 3.87 | 1500 | 852.436 | 3435.884 | 65%
2044.2978 | 3.87 | 1501 | 852.853 | 3437.496 | 65%
2045.2902 | 3.87 | 1501 | 853.27 | 3439.107 | 65%
2046.299 | 3.869 | 1499 | 853.686 | 3440.719 | 65%
2047.2916 | 3.87 | 1500 | 854.103 | 3442.331 | 65%
2048.2841 | 3.868 | 1500 | 854.519 | 3443.943 | 65%
2049.2929 | 3.868 | 1500 | 854.936 | 3445.554 | 65%
2050.2848 | 3.87 | 1500 | 855.353 | 3447.166 | 65%
2051.2942 | 3.869 | 1499 | 855.769 | 3448.778 | 65%
2052.2862 | 3.868 | 1499 | 856.186 | 3450.389 | 65%
2053.2791 | 3.867 | 1498 | 856.603 | 3452.001 | 65%
2054.2873 | 3.869 | 1499 | 857.02 | 3453.613 | 65%
2055.2799 | 3.869 | 1499 | 857.436 | 3455.224 | 65%
2056.2729 | 3.869 | 1499 | 857.853 | 3456.836 | 65%
2057.2814 | 3.869 | 1499 | 858.27 | 3458.448 | 65%
2058.2739 | 3.87 | 1500 | 858.686 | 3460.059 | 65%
2059.2822 | 3.869 | 1498 | 859.103 | 3461.671 | 65%
2060.275 | 3.868 | 1500 | 859.519 | 3463.282 | 65%
2061.2679 | 3.87 | 1500 | 859.936 | 3464.893 | 64%
2062.2759 | 3.87 | 1501 | 860.353 | 3466.505 | 64%
2063.2689 | 3.868 | 1500 | 860.77 | 3468.117 | 64%
2064.2773 | 3.87 | 1500 | 861.186 | 3469.728 | 64%
2065.2701 | 3.869 | 1499 | 861.603 | 3471.339 | 64%
2066.263 | 3.868 | 1500 | 862.019 | 3472.951 | 64%
2067.271 | 3.868 | 1500 | 862.436 | 3474.562 | 64%
2068.2636 | 3.868 | 1500 | 862.853 | 3476.174 | 64%
2069.256 | 3.87 | 1500 | 863.269 | 3477.785 | 64%
2070.265 | 3.868 | 1500 | 863.686 | 3479.396 | 64%
2071.2576 | 3.868 | 1500 | 864.103 | 3481.007 | 64%
2072.2653 | 3.868 | 1500 | 864.52 | 3482.619 | 64%
2073.2589 | 3.868 | 1499 | 864.936 | 3484.23 | 64%
2074.251 | 3.868 | 1499 | 865.353 | 3485.841 | 64%
2075.2599 | 3.866 | 1499 | 865.77 | 3487.452 | 64%
2076.2519 | 3.868 | 1500 | 866.186 | 3489.063 | 64%
2077.245 | 3.868 | 1499 | 866.603 | 3490.674 | 64%
2078.2534 | 3.867 | 1497 | 867.02 | 3492.285 | 64%
2079.2459 | 3.867 | 1497 | 867.436 | 3493.896 | 64%
2080.2539 | 3.867 | 1498 | 867.853 | 3495.507 | 64%
2081.2469 | 3.868 | 1500 | 868.27 | 3497.117 | 64%
2082.2398 | 3.868 | 1499 | 868.686 | 3498.728 | 64%
2083.2488 | 3.868 | 1500 | 869.103 | 3500.339 | 64%
2084.241 | 3.868 | 1500 | 869.52 | 3501.95 | 64%
2085.2339 | 3.868 | 1500 | 869.936 | 3503.56 | 64%
2086.2419 | 3.868 | 1500 | 870.349 | 3505.155 | 64%
2087.2348 | 3.867 | 1499 | 870.77 | 3506.781 | 64%
2088.2433 | 3.868 | 1500 | 871.186 | 3508.392 | 64%
2089.2359 | 3.866 | 1500 | 871.603 | 3510.002 | 64%
2090.2283 | 3.866 | 1500 | 872.019 | 3511.613 | 64%
2091.2373 | 3.866 | 1500 | 872.436 | 3513.223 | 64%
2092.2296 | 3.866 | 1498 | 872.853 | 3514.833 | 64%
2093.2221 | 3.866 | 1499 | 873.269 | 3516.443 | 64%
2094.2309 | 3.866 | 1499 | 873.686 | 3518.054 | 64%
2095.2229 | 3.866 | 1498 | 874.103 | 3519.663 | 64%
2096.2319 | 3.866 | 1500 | 874.52 | 3521.273 | 64%
2097.2249 | 3.864 | 1500 | 874.936 | 3522.883 | 64%
2098.2169 | 3.864 | 1498 | 875.353 | 3524.493 | 64%
2099.2259 | 3.864 | 1499 | 875.769 | 3526.103 | 64%
2100.2179 | 3.864 | 1499 | 876.186 | 3527.712 | 64%
2101.2112 | 3.866 | 1500 | 876.603 | 3529.322 | 64%
2102.219 | 3.864 | 1500 | 877.02 | 3530.932 | 64%
2103.2125 | 3.864 | 1500 | 877.436 | 3532.541 | 64%
2104.2209 | 3.864 | 1497 | 877.853 | 3534.151 | 64%
2105.2132 | 3.864 | 1499 | 878.27 | 3535.76 | 64%
2106.2061 | 3.864 | 1500 | 878.686 | 3537.369 | 64%
2107.2149 | 3.864 | 1499 | 879.103 | 3538.978 | 64%
2108.207 | 3.862 | 1500 | 879.52 | 3540.587 | 64%
2109.1996 | 3.864 | 1500 | 879.936 | 3542.196 | 64%
2110.2079 | 3.862 | 1500 | 880.353 | 3543.805 | 64%
2111.201 | 3.862 | 1499 | 880.77 | 3545.414 | 64%
2112.2091 | 3.862 | 1500 | 881.186 | 3547.023 | 64%
2113.2025 | 3.862 | 1498 | 881.603 | 3548.631 | 64%
2114.1943 | 3.86 | 1500 | 882.02 | 3550.24 | 64%
2115.203 | 3.86 | 1499 | 882.436 | 3551.848 | 64%
2116.1959 | 3.86 | 1499 | 882.853 | 3553.456 | 64%
2117.1882 | 3.862 | 1499 | 883.27 | 3555.065 | 64%
2118.1969 | 3.862 | 1500 | 883.686 | 3556.673 | 64%
2119.1894 | 3.86 | 1499 | 884.103 | 3558.281 | 64%
2120.1978 | 3.86 | 1499 | 884.52 | 3559.888 | 64%
2121.1909 | 3.86 | 1499 | 884.936 | 3561.496 | 63%
2122.1831 | 3.858 | 1500 | 885.353 | 3563.104 | 63%
2123.1919 | 3.86 | 1500 | 885.77 | 3564.711 | 63%
2124.1849 | 3.858 | 1500 | 886.186 | 3566.319 | 63%
2125.1929 | 3.858 | 1499 | 886.603 | 3567.926 | 63%
2126.1855 | 3.858 | 1497 | 887.02 | 3569.533 | 63%
2127.1779 | 3.858 | 1500 | 887.436 | 3571.14 | 63%
2128.1871 | 3.858 | 1500 | 887.853 | 3572.747 | 63%
2129.1789 | 3.858 | 1500 | 888.27 | 3574.354 | 63%
2130.1719 | 3.858 | 1500 | 888.686 | 3575.961 | 63%
2131.1804 | 3.856 | 1501 | 889.103 | 3577.568 | 63%
2132.173 | 3.856 | 1500 | 889.52 | 3579.174 | 63%
2133.1809 | 3.856 | 1500 | 889.936 | 3580.78 | 63%
2134.1744 | 3.856 | 1500 | 890.353 | 3582.386 | 63%
2135.1666 | 3.856 | 1500 | 890.77 | 3583.993 | 63%
2136.1754 | 3.856 | 1499 | 891.186 | 3585.599 | 63%
2137.1679 | 3.856 | 1500 | 891.603 | 3587.205 | 63%
2138.1608 | 3.855 | 1500 | 892.02 | 3588.81 | 63%
2139.169 | 3.856 | 1499 | 892.436 | 3590.416 | 63%
2140.1617 | 3.855 | 1500 | 892.853 | 3592.022 | 63%
2141.1702 | 3.854 | 1499 | 893.27 | 3593.627 | 63%
2142.1629 | 3.855 | 1500 | 893.686 | 3595.233 | 63%
2143.1554 | 3.855 | 1500 | 894.103 | 3596.838 | 63%
2144.1639 | 3.853 | 1500 | 894.52 | 3598.443 | 63%
2145.1569 | 3.854 | 1497 | 894.936 | 3600.048 | 63%
2146.1489 | 3.855 | 1500 | 895.353 | 3601.654 | 63%
2147.1578 | 3.854 | 1498 | 895.77 | 3603.259 | 63%
2148.1509 | 3.853 | 1500 | 896.186 | 3604.864 | 63%
2149.1589 | 3.853 | 1500 | 896.603 | 3606.469 | 63%
2150.1519 | 3.853 | 1500 | 897.02 | 3608.073 | 63%
2151.1442 | 3.853 | 1500 | 897.436 | 3609.678 | 63%
2152.1529 | 3.852 | 1499 | 897.853 | 3611.283 | 63%
2153.1451 | 3.853 | 1500 | 898.27 | 3612.887 | 63%
2154.138 | 3.853 | 1501 | 898.686 | 3614.491 | 63%
2155.146 | 3.853 | 1499 | 899.103 | 3616.096 | 63%
2156.139 | 3.851 | 1499 | 899.52 | 3617.7 | 63%
2157.1476 | 3.851 | 1500 | 899.936 | 3619.304 | 63%
2158.1401 | 3.851 | 1500 | 900.353 | 3620.908 | 63%
2159.1329 | 3.849 | 1500 | 900.77 | 3622.511 | 63%
2160.142 | 3.851 | 1500 | 901.186 | 3624.115 | 63%
2161.1339 | 3.849 | 1500 | 901.603 | 3625.719 | 63%
2162.1425 | 3.851 | 1498 | 902.02 | 3627.323 | 63%
2163.1349 | 3.849 | 1499 | 902.436 | 3628.926 | 63%
2164.1273 | 3.849 | 1500 | 902.853 | 3630.529 | 63%
2165.1359 | 3.849 | 1500 | 903.27 | 3632.132 | 63%
2166.1291 | 3.849 | 1500 | 903.686 | 3633.735 | 63%
2167.1218 | 3.849 | 1500 | 904.103 | 3635.338 | 63%
2168.1304 | 3.847 | 1500 | 904.52 | 3636.941 | 63%
2169.1229 | 3.847 | 1500 | 904.936 | 3638.544 | 63%
2170.1309 | 3.847 | 1500 | 905.353 | 3640.146 | 63%
2171.1239 | 3.847 | 1498 | 905.77 | 3641.749 | 63%
2172.1169 | 3.847 | 1498 | 906.186 | 3643.351 | 63%
2173.125 | 3.847 | 1500 | 906.603 | 3644.954 | 63%
2174.118 | 3.847 | 1500 | 907.02 | 3646.556 | 63%
2175.1099 | 3.847 | 1499 | 907.436 | 3648.158 | 63%
2176.1186 | 3.845 | 1499 | 907.853 | 3649.76 | 63%
2177.1113 | 3.845 | 1499 | 908.27 | 3651.362 | 63%
2178.1199 | 3.847 | 1500 | 908.686 | 3652.965 | 63%
2179.1129 | 3.847 | 1500 | 909.103 | 3654.567 | 63%
2180.105 | 3.845 | 1500 | 909.52 | 3656.168 | 63%
2181.114 | 3.845 | 1500 | 909.936 | 3657.77 | 63%
2182.1067 | 3.845 | 1500 | 910.353 | 3659.372 | 62%
2183.0986 | 3.845 | 1500 | 910.77 | 3660.973 | 62%
2184.1079 | 3.845 | 1500 | 911.186 | 3662.575 | 62%
2185.1 | 3.845 | 1500 | 911.603 | 3664.176 | 62%
2186.1089 | 3.845 | 1499 | 912.02 | 3665.778 | 62%
2187.1011 | 3.845 | 1500 | 912.436 | 3667.379 | 62%
2188.094 | 3.845 | 1499 | 912.853 | 3668.981 | 62%
2189.1024 | 3.845 | 1499 | 913.27 | 3670.582 | 62%
2190.0948 | 3.845 | 1499 | 913.686 | 3672.183 | 62%
2191.1034 | 3.845 | 1499 | 914.103 | 3673.784 | 62%
2192.0959 | 3.843 | 1499 | 914.52 | 3675.385 | 62%
2193.0889 | 3.843 | 1499 | 914.936 | 3676.986 | 62%
2194.0972 | 3.843 | 1498 | 915.353 | 3678.587 | 62%
2195.0901 | 3.843 | 1499 | 915.77 | 3680.188 | 62%
2196.0828 | 3.843 | 1499 | 916.186 | 3681.789 | 62%
2197.0909 | 3.843 | 1499 | 916.603 | 3683.39 | 62%
2198.0834 | 3.843 | 1500 | 917.02 | 3684.991 | 62%
2199.092 | 3.843 | 1500 | 917.436 | 3686.591 | 62%
2200.0849 | 3.841 | 1499 | 917.853 | 3688.192 | 62%
2201.0772 | 3.843 | 1499 | 918.27 | 3689.792 | 62%
2202.0851 | 3.841 | 1500 | 918.686 | 3691.393 | 62%
2203.0783 | 3.843 | 1501 | 919.103 | 3692.994 | 62%
2204.0712 | 3.843 | 1499 | 919.52 | 3694.594 | 62%
2205.0801 | 3.843 | 1499 | 919.936 | 3696.195 | 62%
2206.072 | 3.841 | 1499 | 920.353 | 3697.795 | 62%
2207.0809 | 3.843 | 1500 | 920.77 | 3699.395 | 62%
2208.0729 | 3.841 | 1499 | 921.186 | 3700.995 | 62%
2209.0659 | 3.843 | 1500 | 921.603 | 3702.595 | 62%
2210.0749 | 3.841 | 1497 | 922.02 | 3704.195 | 62%
2211.0668 | 3.841 | 1499 | 922.436 | 3705.796 | 62%
2212.0595 | 3.843 | 1500 | 922.853 | 3707.396 | 62%
2213.0679 | 3.843 | 1500 | 923.27 | 3708.996 | 62%
2214.061 | 3.841 | 1499 | 923.686 | 3710.596 | 62%
2215.0689 | 3.841 | 1501 | 924.103 | 3712.196 | 62%
2216.0621 | 3.841 | 1499 | 924.52 | 3713.796 | 62%
2217.0551 | 3.841 | 1498 | 924.936 | 3715.396 | 62%
2218.0631 | 3.841 | 1500 | 925.353 | 3716.996 | 62%
2219.0559 | 3.841 | 1500 | 925.77 | 3718.596 | 62%
2220.0639 | 3.841 | 1500 | 926.186 | 3720.195 | 62%
2221.0569 | 3.841 | 1499 | 926.603 | 3721.795 | 62%
2222.0488 | 3.841 | 1498 | 927.02 | 3723.395 | 62%
2223.0579 | 3.841 | 1499 | 927.432 | 3724.979 | 62%
2224.0507 | 3.841 | 1500 | 927.853 | 3726.595 | 62%
2225.043 | 3.841 | 1499 | 928.27 | 3728.195 | 62%
2226.0519 | 3.841 | 1500 | 928.686 | 3729.794 | 62%
2227.0445 | 3.839 | 1499 | 929.103 | 3731.394 | 62%
2228.0529 | 3.839 | 1498 | 929.52 | 3732.994 | 62%
2229.0455 | 3.839 | 1500 | 929.936 | 3734.594 | 62%
2230.0379 | 3.839 | 1500 | 930.353 | 3736.193 | 62%
2231.0469 | 3.841 | 1500 | 930.77 | 3737.793 | 62%
2232.0391 | 3.841 | 1498 | 931.186 | 3739.393 | 62%
2233.0479 | 3.841 | 1498 | 931.603 | 3740.992 | 62%
2234.0409 | 3.841 | 1499 | 932.02 | 3742.592 | 62%
2235.0331 | 3.841 | 1499 | 932.436 | 3744.192 | 62%
2236.0417 | 3.841 | 1500 | 932.853 | 3745.791 | 62%
2237.0341 | 3.841 | 1500 | 933.27 | 3747.391 | 62%
2238.0269 | 3.839 | 1500 | 933.686 | 3748.99 | 62%
2239.0354 | 3.841 | 1500 | 934.103 | 3750.59 | 62%
2240.0285 | 3.841 | 1500 | 934.52 | 3752.189 | 62%
2241.0369 | 3.841 | 1499 | 934.936 | 3753.789 | 62%
2242.0291 | 3.841 | 1497 | 935.353 | 3755.388 | 62%
2243.0217 | 3.839 | 1500 | 935.77 | 3756.988 | 61%
2244.0307 | 3.839 | 1500 | 936.186 | 3758.587 | 61%
2245.0225 | 3.839 | 1500 | 936.603 | 3760.186 | 61%
2246.0154 | 3.839 | 1500 | 937.02 | 3761.785 | 61%
2247.024 | 3.839 | 1499 | 937.436 | 3763.385 | 61%
2248.0169 | 3.839 | 1500 | 937.853 | 3764.984 | 61%
2249.0249 | 3.838 | 1500 | 938.27 | 3766.583 | 61%
2250.0178 | 3.841 | 1498 | 938.686 | 3768.182 | 61%
2251.011 | 3.839 | 1499 | 939.103 | 3769.782 | 61%
2252.0194 | 3.839 | 1499 | 939.52 | 3771.381 | 61%
2253.0119 | 3.841 | 1500 | 939.936 | 3772.98 | 61%
2254.0041 | 3.839 | 1500 | 940.353 | 3774.579 | 61%
2255.0129 | 3.839 | 1500 | 940.77 | 3776.178 | 61%
2256.0051 | 3.839 | 1500 | 941.186 | 3777.778 | 61%
2257.0139 | 3.839 | 1500 | 941.603 | 3779.377 | 61%
2258.0069 | 3.839 | 1500 | 942.02 | 3780.976 | 61%
2258.9989 | 3.839 | 1499 | 942.436 | 3782.575 | 61%
2260.0078 | 3.839 | 1500 | 942.853 | 3784.174 | 61%
2261.0008 | 3.839 | 1500 | 943.27 | 3785.773 | 61%
2261.9928 | 3.84 | 1501 | 943.686 | 3787.372 | 61%
2263.0019 | 3.839 | 1500 | 944.103 | 3788.971 | 61%
2263.9939 | 3.839 | 1499 | 944.52 | 3790.57 | 61%
2265.0021 | 3.839 | 1499 | 944.936 | 3792.169 | 61%
2265.9951 | 3.839 | 1500 | 945.353 | 3793.767 | 61%
2266.9879 | 3.838 | 1499 | 945.77 | 3795.366 | 61%
2267.9969 | 3.838 | 1500 | 946.186 | 3796.965 | 61%
2268.9887 | 3.839 | 1500 | 946.603 | 3798.564 | 61%
2269.9975 | 3.839 | 1500 | 947.02 | 3800.163 | 61%
2270.99 | 3.838 | 1500 | 947.436 | 3801.762 | 61%
2271.9829 | 3.838 | 1500 | 947.853 | 3803.361 | 61%
2272.9919 | 3.838 | 1499 | 948.27 | 3804.959 | 61%
2273.9839 | 3.837 | 1498 | 948.686 | 3806.558 | 61%
2274.9761 | 3.838 | 1499 | 949.103 | 3808.157 | 61%
2275.985 | 3.838 | 1499 | 949.52 | 3809.756 | 61%
2276.9773 | 3.838 | 1500 | 949.936 | 3811.354 | 61%
2277.986 | 3.838 | 1500 | 950.353 | 3812.953 | 61%
2278.9789 | 3.838 | 1499 | 950.77 | 3814.552 | 61%
2279.971 | 3.838 | 1500 | 951.186 | 3816.15 | 61%
2280.9799 | 3.839 | 1500 | 951.603 | 3817.749 | 61%
2281.9731 | 3.838 | 1499 | 952.02 | 3819.347 | 61%
2282.965 | 3.837 | 1498 | 952.44 | 3820.962 | 61%
2283.9739 | 3.838 | 1500 | 952.853 | 3822.544 | 61%
2284.966 | 3.838 | 1499 | 953.27 | 3824.143 | 61%
2285.9746 | 3.836 | 1500 | 953.686 | 3825.741 | 61%
2286.9675 | 3.838 | 1499 | 954.103 | 3827.339 | 61%
2287.96 | 3.838 | 1500 | 954.52 | 3828.938 | 61%
2288.9689 | 3.838 | 1499 | 954.936 | 3830.536 | 61%
2289.9613 | 3.838 | 1499 | 955.353 | 3832.134 | 61%
2290.9696 | 3.836 | 1500 | 955.77 | 3833.732 | 61%
2291.9622 | 3.836 | 1499 | 956.186 | 3835.33 | 61%
2292.9552 | 3.836 | 1500 | 956.603 | 3836.928 | 61%
2293.9629 | 3.836 | 1499 | 957.02 | 3838.526 | 61%
2294.9559 | 3.836 | 1499 | 957.436 | 3840.124 | 61%
2295.9491 | 3.836 | 1499 | 957.853 | 3841.722 | 61%
2296.9573 | 3.836 | 1500 | 958.27 | 3843.32 | 61%
2297.9501 | 3.836 | 1499 | 958.686 | 3844.918 | 61%
2298.9578 | 3.836 | 1500 | 959.103 | 3846.516 | 61%
2299.951 | 3.836 | 1501 | 959.52 | 3848.114 | 61%
2300.9433 | 3.836 | 1499 | 959.936 | 3849.711 | 61%
2301.9522 | 3.834 | 1500 | 960.353 | 3851.309 | 61%
2302.9449 | 3.834 | 1499 | 960.77 | 3852.907 | 61%
2303.9379 | 3.836 | 1499 | 961.186 | 3854.504 | 60%
2304.946 | 3.836 | 1500 | 961.603 | 3856.102 | 60%
2305.9383 | 3.836 | 1500 | 962.02 | 3857.699 | 60%
2306.9472 | 3.836 | 1498 | 962.436 | 3859.296 | 60%
2307.94 | 3.834 | 1500 | 962.853 | 3860.893 | 60%
2308.932 | 3.834 | 1500 | 963.27 | 3862.49 | 60%
2309.9409 | 3.834 | 1500 | 963.686 | 3864.087 | 60%
2310.9339 | 3.834 | 1500 | 964.103 | 3865.684 | 60%
2311.9258 | 3.834 | 1500 | 964.52 | 3867.281 | 60%
2312.9349 | 3.834 | 1501 | 964.936 | 3868.877 | 60%
2313.9273 | 3.834 | 1500 | 965.353 | 3870.474 | 60%
2314.9353 | 3.834 | 1497 | 965.77 | 3872.07 | 60%
2315.9289 | 3.832 | 1500 | 966.186 | 3873.667 | 60%
2316.9209 | 3.832 | 1498 | 966.603 | 3875.263 | 60%
2317.9295 | 3.832 | 1499 | 967.02 | 3876.859 | 60%
2318.9219 | 3.832 | 1500 | 967.436 | 3878.455 | 60%
2319.9149 | 3.832 | 1500 | 967.853 | 3880.052 | 60%
2320.9233 | 3.83 | 1500 | 968.27 | 3881.648 | 60%
2321.9159 | 3.83 | 1500 | 968.686 | 3883.243 | 60%
2322.9241 | 3.83 | 1500 | 969.103 | 3884.839 | 60%
2323.917 | 3.832 | 1500 | 969.52 | 3886.435 | 60%
2324.9098 | 3.83 | 1498 | 969.936 | 3888.03 | 60%
2325.9181 | 3.83 | 1499 | 970.353 | 3889.626 | 60%
2326.9109 | 3.83 | 1500 | 970.77 | 3891.221 | 60%
2327.9034 | 3.83 | 1500 | 971.186 | 3892.817 | 60%
2328.912 | 3.83 | 1500 | 971.603 | 3894.412 | 60%
2329.905 | 3.83 | 1498 | 972.02 | 3896.007 | 60%
2330.913 | 3.83 | 1498 | 972.436 | 3897.602 | 60%
2331.905 | 3.828 | 1499 | 972.853 | 3899.197 | 60%
2332.8989 | 3.828 | 1501 | 973.27 | 3900.792 | 60%
2333.907 | 3.83 | 1499 | 973.686 | 3902.387 | 60%
2334.8989 | 3.828 | 1501 | 974.103 | 3903.982 | 60%
2335.8919 | 3.828 | 1500 | 974.52 | 3905.576 | 60%
2336.9009 | 3.828 | 1499 | 974.936 | 3907.171 | 60%
2337.8929 | 3.828 | 1500 | 975.353 | 3908.766 | 60%
2338.9019 | 3.828 | 1499 | 975.77 | 3910.36 | 60%
2339.894 | 3.828 | 1499 | 976.186 | 3911.954 | 60%
2340.8872 | 3.828 | 1500 | 976.603 | 3913.549 | 60%
2341.8959 | 3.826 | 1499 | 977.024 | 3915.159 | 60%
2342.888 | 3.828 | 1500 | 977.436 | 3916.737 | 60%
2343.8802 | 3.826 | 1500 | 977.853 | 3918.331 | 60%
2344.8889 | 3.826 | 1499 | 978.27 | 3919.924 | 60%
2345.8814 | 3.824 | 1499 | 978.686 | 3921.518 | 60%
2346.8899 | 3.824 | 1499 | 979.103 | 3923.111 | 60%
2347.8831 | 3.824 | 1500 | 979.519 | 3924.704 | 60%
2348.876 | 3.824 | 1499 | 979.936 | 3926.298 | 60%
2349.8838 | 3.824 | 1500 | 980.353 | 3927.891 | 60%
2350.8769 | 3.824 | 1500 | 980.769 | 3929.484 | 60%
2351.8692 | 3.824 | 1500 | 981.186 | 3931.077 | 60%
2352.8779 | 3.824 | 1500 | 981.603 | 3932.67 | 60%
2353.8709 | 3.823 | 1500 | 982.019 | 3934.262 | 60%
2354.8793 | 3.824 | 1500 | 982.436 | 3935.855 | 60%
2355.8715 | 3.823 | 1500 | 982.853 | 3937.448 | 60%
2356.8642 | 3.823 | 1501 | 983.27 | 3939.04 | 60%
2357.8731 | 3.823 | 1501 | 983.686 | 3940.632 | 60%
2358.8659 | 3.823 | 1500 | 984.103 | 3942.224 | 60%
2359.8582 | 3.823 | 1500 | 984.515 | 3943.801 | 60%
2360.8663 | 3.822 | 1499 | 984.936 | 3945.408 | 60%
2361.8591 | 3.822 | 1499 | 985.353 | 3947 | 60%
2362.868 | 3.821 | 1500 | 985.769 | 3948.592 | 60%
2363.8609 | 3.821 | 1500 | 986.186 | 3950.184 | 60%
2364.8522 | 3.821 | 1500 | 986.603 | 3951.775 | 59%
2365.8609 | 3.821 | 1500 | 987.019 | 3953.367 | 59%
2366.854 | 3.821 | 1500 | 987.436 | 3954.959 | 59%
2367.8629 | 3.821 | 1500 | 987.853 | 3956.55 | 59%
2368.8549 | 3.82 | 1499 | 988.269 | 3958.142 | 59%
2369.8479 | 3.82 | 1498 | 988.686 | 3959.733 | 59%
2370.8561 | 3.821 | 1500 | 989.103 | 3961.324 | 59%
2371.8489 | 3.82 | 1499 | 989.519 | 3962.915 | 59%
2372.8412 | 3.819 | 1499 | 989.936 | 3964.506 | 59%
2373.8499 | 3.819 | 1500 | 990.353 | 3966.097 | 59%
2374.8431 | 3.821 | 1499 | 990.769 | 3967.688 | 59%
2375.8509 | 3.82 | 1497 | 991.186 | 3969.279 | 59%
2376.8439 | 3.819 | 1499 | 991.603 | 3970.87 | 59%
2377.8368 | 3.819 | 1499 | 992.019 | 3972.46 | 59%
2378.845 | 3.817 | 1499 | 992.436 | 3974.051 | 59%
2379.8381 | 3.817 | 1500 | 992.853 | 3975.641 | 59%
2380.8301 | 3.817 | 1500 | 993.269 | 3977.232 | 59%
2381.8385 | 3.819 | 1499 | 993.686 | 3978.822 | 59%
2382.8319 | 3.819 | 1498 | 994.103 | 3980.412 | 59%
2383.8394 | 3.817 | 1499 | 994.519 | 3982.003 | 59%
2384.8328 | 3.817 | 1500 | 994.936 | 3983.593 | 59%
2385.8253 | 3.817 | 1499 | 995.353 | 3985.183 | 59%
2386.8333 | 3.817 | 1500 | 995.77 | 3986.773 | 59%
2387.8259 | 3.817 | 1499 | 996.186 | 3988.363 | 59%
2388.8189 | 3.817 | 1499 | 996.603 | 3989.952 | 59%
2389.8274 | 3.815 | 1499 | 997.019 | 3991.542 | 59%
2390.8204 | 3.815 | 1500 | 997.436 | 3993.131 | 59%
2391.8289 | 3.815 | 1500 | 997.853 | 3994.721 | 59%
2392.8212 | 3.815 | 1500 | 998.269 | 3996.31 | 59%
2393.8139 | 3.815 | 1499 | 998.686 | 3997.899 | 59%
2394.8217 | 3.815 | 1500 | 999.103 | 3999.488 | 59%
2395.8149 | 3.815 | 1500 | 999.52 | 4001.077 | 59%
2396.807 | 3.815 | 1500 | 999.936 | 4002.667 | 59%
2397.816 | 3.815 | 1497 | 1000.353 | 4004.256 | 59%
2398.8092 | 3.815 | 1499 | 1000.77 | 4005.845 | 59%
2399.8168 | 3.815 | 1500 | 1001.186 | 4007.433 | 59%
2400.8099 | 3.815 | 1500 | 1001.603 | 4009.022 | 59%
2401.8022 | 3.813 | 1500 | 1002.02 | 4010.611 | 59%
2402.811 | 3.813 | 1500 | 1002.436 | 4012.2 | 59%
2403.804 | 3.815 | 1500 | 1002.853 | 4013.789 | 59%
2404.7964 | 3.813 | 1500 | 1003.269 | 4015.377 | 59%
2405.8045 | 3.813 | 1499 | 1003.686 | 4016.966 | 59%
2406.7973 | 3.813 | 1500 | 1004.103 | 4018.555 | 59%
2407.8059 | 3.813 | 1500 | 1004.52 | 4020.143 | 59%
2408.7989 | 3.815 | 1500 | 1004.936 | 4021.731 | 59%
2409.791 | 3.813 | 1499 | 1005.353 | 4023.32 | 59%
2410.7999 | 3.813 | 1500 | 1005.769 | 4024.908 | 59%
2411.7929 | 3.813 | 1499 | 1006.186 | 4026.496 | 59%
2412.7844 | 3.813 | 1499 | 1006.603 | 4028.085 | 59%
2413.7928 | 3.813 | 1500 | 1007.019 | 4029.673 | 59%
2414.7859 | 3.813 | 1499 | 1007.436 | 4031.261 | 59%
2415.7939 | 3.813 | 1500 | 1007.853 | 4032.849 | 59%
2416.787 | 3.813 | 1499 | 1008.269 | 4034.437 | 59%
2417.7799 | 3.813 | 1501 | 1008.686 | 4036.025 | 59%
2418.7875 | 3.813 | 1500 | 1009.103 | 4037.613 | 59%
2419.7803 | 3.813 | 1500 | 1009.519 | 4039.201 | 59%
2420.7729 | 3.813 | 1500 | 1009.936 | 4040.789 | 59%
2421.7825 | 3.813 | 1499 | 1010.353 | 4042.377 | 59%
2422.7746 | 3.813 | 1499 | 1010.769 | 4043.965 | 59%
2423.7831 | 3.811 | 1500 | 1011.186 | 4045.553 | 59%
2424.775 | 3.811 | 1500 | 1011.603 | 4047.141 | 59%
2425.7681 | 3.811 | 1497 | 1012.019 | 4048.729 | 59%
2426.7769 | 3.813 | 1499 | 1012.436 | 4050.316 | 58%
2427.7699 | 3.811 | 1499 | 1012.853 | 4051.904 | 58%
2428.7775 | 3.811 | 1500 | 1013.265 | 4053.476 | 58%
2429.7708 | 3.813 | 1500 | 1013.686 | 4055.079 | 58%
2430.7629 | 3.811 | 1499 | 1014.103 | 4056.667 | 58%
2431.772 | 3.811 | 1500 | 1014.519 | 4058.254 | 58%
2432.765 | 3.813 | 1499 | 1014.936 | 4059.842 | 58%
2433.7569 | 3.811 | 1500 | 1015.353 | 4061.429 | 58%
2434.7653 | 3.811 | 1500 | 1015.769 | 4063.017 | 58%
2435.7584 | 3.811 | 1500 | 1016.186 | 4064.604 | 58%
2436.7669 | 3.811 | 1499 | 1016.603 | 4066.192 | 58%
2437.7593 | 3.811 | 1499 | 1017.019 | 4067.779 | 58%
2438.7519 | 3.811 | 1499 | 1017.436 | 4069.366 | 58%
2439.7609 | 3.811 | 1499 | 1017.853 | 4070.954 | 58%
2440.7536 | 3.811 | 1499 | 1018.269 | 4072.541 | 58%
2441.7459 | 3.811 | 1499 | 1018.686 | 4074.128 | 58%
2442.754 | 3.811 | 1498 | 1019.103 | 4075.716 | 58%
2443.7469 | 3.811 | 1501 | 1019.519 | 4077.303 | 58%
2444.7553 | 3.811 | 1499 | 1019.936 | 4078.89 | 58%
2445.748 | 3.811 | 1500 | 1020.353 | 4080.477 | 58%
2446.7409 | 3.809 | 1500 | 1020.769 | 4082.065 | 58%
2447.7492 | 3.811 | 1499 | 1021.186 | 4083.652 | 58%
2448.7419 | 3.811 | 1499 | 1021.603 | 4085.239 | 58%
2449.7346 | 3.811 | 1499 | 1022.019 | 4086.826 | 58%
2450.7429 | 3.809 | 1499 | 1022.436 | 4088.413 | 58%
2451.7356 | 3.811 | 1499 | 1022.853 | 4090.001 | 58%
2452.7441 | 3.811 | 1500 | 1023.269 | 4091.588 | 58%
2453.7369 | 3.809 | 1500 | 1023.686 | 4093.175 | 58%
2454.7291 | 3.811 | 1500 | 1024.103 | 4094.762 | 58%
2455.7378 | 3.809 | 1500 | 1024.519 | 4096.349 | 58%
2456.7312 | 3.811 | 1499 | 1024.936 | 4097.936 | 58%
2457.7231 | 3.809 | 1499 | 1025.353 | 4099.523 | 58%
2458.7319 | 3.809 | 1499 | 1025.769 | 4101.11 | 58%
2459.7249 | 3.811 | 1499 | 1026.186 | 4102.697 | 58%
2460.7329 | 3.811 | 1499 | 1026.603 | 4104.284 | 58%
2461.7256 | 3.809 | 1500 | 1027.019 | 4105.871 | 58%
2462.718 | 3.811 | 1500 | 1027.436 | 4107.458 | 58%
2463.7269 | 3.811 | 1500 | 1027.853 | 4109.045 | 58%
2464.7193 | 3.811 | 1499 | 1028.269 | 4110.632 | 58%
2465.712 | 3.809 | 1500 | 1028.686 | 4112.219 | 58%
2466.7209 | 3.811 | 1499 | 1029.103 | 4113.805 | 58%
2467.7129 | 3.809 | 1500 | 1029.519 | 4115.392 | 58%
2468.7216 | 3.809 | 1500 | 1029.936 | 4116.979 | 58%
2469.7139 | 3.809 | 1498 | 1030.353 | 4118.566 | 58%
2470.7071 | 3.809 | 1499 | 1030.769 | 4120.152 | 58%
2471.716 | 3.81 | 1501 | 1031.186 | 4121.739 | 58%
2472.708 | 3.809 | 1499 | 1031.603 | 4123.326 | 58%
2473.7164 | 3.809 | 1499 | 1032.019 | 4124.912 | 58%
2474.7091 | 3.809 | 1498 | 1032.436 | 4126.499 | 58%
2475.702 | 3.809 | 1499 | 1032.853 | 4128.086 | 58%
2476.7109 | 3.811 | 1499 | 1033.269 | 4129.672 | 58%
2477.7026 | 3.809 | 1498 | 1033.686 | 4131.259 | 58%
2478.6959 | 3.809 | 1499 | 1034.103 | 4132.845 | 58%
2479.704 | 3.809 | 1499 | 1034.519 | 4134.432 | 58%
2480.697 | 3.809 | 1499 | 1034.936 | 4136.018 | 58%
2481.7049 | 3.809 | 1499 | 1035.353 | 4137.605 | 58%
2482.6979 | 3.809 | 1500 | 1035.769 | 4139.192 | 58%
2483.6904 | 3.811 | 1499 | 1036.186 | 4140.778 | 58%
2484.6986 | 3.809 | 1499 | 1036.603 | 4142.365 | 58%
2485.6919 | 3.809 | 1499 | 1037.019 | 4143.951 | 58%
2486.7 | 3.809 | 1500 | 1037.436 | 4145.538 | 58%
2487.6929 | 3.809 | 1500 | 1037.853 | 4147.124 | 57%
2488.6854 | 3.809 | 1500 | 1038.269 | 4148.711 | 57%
2489.6938 | 3.809 | 1499 | 1038.686 | 4150.297 | 57%
2490.6861 | 3.809 | 1500 | 1039.103 | 4151.884 | 57%
2491.6784 | 3.809 | 1499 | 1039.519 | 4153.47 | 57%
2492.6878 | 3.809 | 1499 | 1039.936 | 4155.057 | 57%
2493.6799 | 3.809 | 1500 | 1040.353 | 4156.643 | 57%
2494.6889 | 3.807 | 1499 | 1040.769 | 4158.229 | 57%
2495.681 | 3.808 | 1500 | 1041.186 | 4159.816 | 57%
2496.6739 | 3.808 | 1500 | 1041.603 | 4161.402 | 57%
2497.6829 | 3.807 | 1499 | 1042.019 | 4162.988 | 57%
2498.675 | 3.808 | 1500 | 1042.436 | 4164.574 | 57%
2499.6832 | 3.808 | 1500 | 1042.853 | 4166.16 | 57%
2500.6769 | 3.808 | 1500 | 1043.269 | 4167.747 | 57%
2501.6689 | 3.809 | 1497 | 1043.686 | 4169.333 | 57%
2502.677 | 3.807 | 1499 | 1044.103 | 4170.919 | 57%
2503.6699 | 3.809 | 1499 | 1044.519 | 4172.506 | 57%
2504.663 | 3.808 | 1501 | 1044.936 | 4174.092 | 57%
2505.6712 | 3.808 | 1500 | 1045.353 | 4175.678 | 57%
2506.6642 | 3.809 | 1499 | 1045.769 | 4177.264 | 57%
2507.6719 | 3.807 | 1499 | 1046.186 | 4178.85 | 57%
2508.665 | 3.809 | 1500 | 1046.603 | 4180.436 | 57%
2509.6579 | 3.808 | 1500 | 1047.019 | 4182.023 | 57%
2510.6661 | 3.808 | 1500 | 1047.436 | 4183.608 | 57%
2511.6585 | 3.807 | 1499 | 1047.853 | 4185.195 | 57%
2512.651 | 3.808 | 1500 | 1048.269 | 4186.78 | 57%
2513.6602 | 3.808 | 1500 | 1048.686 | 4188.366 | 57%
2514.6519 | 3.808 | 1500 | 1049.103 | 4189.952 | 57%
2515.6609 | 3.808 | 1500 | 1049.519 | 4191.538 | 57%
2516.6532 | 3.808 | 1500 | 1049.936 | 4193.124 | 57%
2517.6459 | 3.806 | 1500 | 1050.353 | 4194.709 | 57%
2518.6551 | 3.808 | 1500 | 1050.769 | 4196.295 | 57%
2519.6471 | 3.807 | 1499 | 1051.186 | 4197.881 | 57%
2520.6399 | 3.807 | 1499 | 1051.603 | 4199.466 | 57%
2521.6489 | 3.806 | 1499 | 1052.019 | 4201.052 | 57%
2522.641 | 3.806 | 1500 | 1052.436 | 4202.637 | 57%
2523.65 | 3.804 | 1499 | 1052.853 | 4204.223 | 57%
2524.643 | 3.806 | 1500 | 1053.269 | 4205.808 | 57%
2525.6349 | 3.806 | 1500 | 1053.686 | 4207.394 | 57%
2526.644 | 3.806 | 1500 | 1054.103 | 4208.979 | 57%
2527.6359 | 3.806 | 1499 | 1054.519 | 4210.564 | 57%
2528.6289 | 3.806 | 1500 | 1054.936 | 4212.149 | 57%
2529.6373 | 3.806 | 1501 | 1055.353 | 4213.734 | 57%
2530.6299 | 3.805 | 1499 | 1055.769 | 4215.32 | 57%
2531.639 | 3.806 | 1500 | 1056.186 | 4216.905 | 57%
2532.6315 | 3.805 | 1498 | 1056.603 | 4218.49 | 57%
2533.6239 | 3.805 | 1499 | 1057.019 | 4220.075 | 57%
2534.6327 | 3.804 | 1500 | 1057.436 | 4221.66 | 57%
2535.6249 | 3.804 | 1500 | 1057.853 | 4223.245 | 57%
2536.6331 | 3.804 | 1500 | 1058.269 | 4224.829 | 57%
2537.6263 | 3.806 | 1501 | 1058.686 | 4226.414 | 57%
2538.6189 | 3.806 | 1499 | 1059.103 | 4227.999 | 57%
2539.6269 | 3.804 | 1500 | 1059.519 | 4229.583 | 57%
2540.6199 | 3.804 | 1500 | 1059.936 | 4231.168 | 57%
2541.6119 | 3.804 | 1501 | 1060.353 | 4232.753 | 57%
2542.6202 | 3.804 | 1500 | 1060.769 | 4234.337 | 57%
2543.6139 | 3.804 | 1499 | 1061.186 | 4235.922 | 57%
2544.6222 | 3.804 | 1499 | 1061.603 | 4237.506 | 57%
2545.6148 | 3.804 | 1499 | 1062.019 | 4239.09 | 57%
2546.6079 | 3.804 | 1499 | 1062.436 | 4240.675 | 57%
2547.616 | 3.802 | 1499 | 1062.853 | 4242.259 | 57%
2548.609 | 3.802 | 1499 | 1063.269 | 4243.843 | 57%
2549.6009 | 3.802 | 1500 | 1063.686 | 4245.427 | 56%
2550.609 | 3.802 | 1499 | 1064.103 | 4247.011 | 56%
2551.6025 | 3.804 | 1500 | 1064.519 | 4248.595 | 56%
2552.611 | 3.802 | 1499 | 1064.936 | 4250.179 | 56%
2553.6039 | 3.802 | 1500 | 1065.353 | 4251.763 | 56%
2554.5961 | 3.804 | 1499 | 1065.769 | 4253.346 | 56%
2555.6051 | 3.802 | 1501 | 1066.186 | 4254.93 | 56%
2556.5974 | 3.802 | 1500 | 1066.603 | 4256.514 | 56%
2557.5889 | 3.8 | 1500 | 1067.019 | 4258.097 | 56%
2558.5982 | 3.802 | 1499 | 1067.436 | 4259.68 | 56%
2559.5911 | 3.8 | 1499 | 1067.853 | 4261.264 | 56%
2560.5999 | 3.8 | 1499 | 1068.269 | 4262.847 | 56%
2561.5919 | 3.8 | 1501 | 1068.686 | 4264.43 | 56%
2562.585 | 3.802 | 1500 | 1069.103 | 4266.013 | 56%
2563.5932 | 3.8 | 1499 | 1069.519 | 4267.596 | 56%
2564.5859 | 3.8 | 1499 | 1069.936 | 4269.178 | 56%
2565.5943 | 3.8 | 1500 | 1070.349 | 4270.745 | 56%
2566.5869 | 3.8 | 1500 | 1070.769 | 4272.344 | 56%
2567.5799 | 3.8 | 1499 | 1071.186 | 4273.927 | 56%
2568.5881 | 3.8 | 1499 | 1071.603 | 4275.51 | 56%
2569.5811 | 3.8 | 1500 | 1072.019 | 4277.092 | 56%
2570.5739 | 3.8 | 1499 | 1072.436 | 4278.674 | 56%
2571.5819 | 3.798 | 1500 | 1072.853 | 4280.257 | 56%
2572.5752 | 3.798 | 1500 | 1073.269 | 4281.838 | 56%
2573.5829 | 3.796 | 1499 | 1073.686 | 4283.42 | 56%
2574.5759 | 3.798 | 1499 | 1074.103 | 4285.002 | 56%
2575.5676 | 3.796 | 1499 | 1074.519 | 4286.584 | 56%
2576.5769 | 3.796 | 1499 | 1074.936 | 4288.166 | 56%
2577.5697 | 3.796 | 1501 | 1075.353 | 4289.748 | 56%
2578.5619 | 3.796 | 1499 | 1075.769 | 4291.329 | 56%
2579.5705 | 3.796 | 1500 | 1076.186 | 4292.91 | 56%
2580.5629 | 3.796 | 1501 | 1076.603 | 4294.492 | 56%
2581.5719 | 3.796 | 1499 | 1077.019 | 4296.073 | 56%
2582.5649 | 3.796 | 1500 | 1077.436 | 4297.654 | 56%
2583.5569 | 3.796 | 1499 | 1077.853 | 4299.234 | 56%
2584.5659 | 3.796 | 1498 | 1078.269 | 4300.815 | 56%
2585.5581 | 3.796 | 1500 | 1078.686 | 4302.396 | 56%
2586.5509 | 3.794 | 1499 | 1079.103 | 4303.977 | 56%
2587.5593 | 3.794 | 1499 | 1079.519 | 4305.557 | 56%
2588.552 | 3.796 | 1499 | 1079.936 | 4307.138 | 56%
2589.5599 | 3.794 | 1498 | 1080.353 | 4308.718 | 56%
2590.553 | 3.794 | 1499 | 1080.769 | 4310.298 | 56%
2591.5459 | 3.794 | 1500 | 1081.186 | 4311.878 | 56%
2592.5542 | 3.794 | 1499 | 1081.603 | 4313.459 | 56%
2593.547 | 3.792 | 1499 | 1082.019 | 4315.039 | 56%
2594.54 | 3.793 | 1500 | 1082.436 | 4316.619 | 56%
2595.5481 | 3.793 | 1500 | 1082.853 | 4318.199 | 56%
2596.5408 | 3.794 | 1499 | 1083.269 | 4319.778 | 56%
2597.5495 | 3.793 | 1500 | 1083.686 | 4321.358 | 56%
2598.5419 | 3.792 | 1499 | 1084.103 | 4322.938 | 56%
2599.5339 | 3.792 | 1499 | 1084.519 | 4324.517 | 56%
2600.5429 | 3.791 | 1499 | 1084.936 | 4326.097 | 56%
2601.5359 | 3.791 | 1500 | 1085.353 | 4327.676 | 56%
2602.5438 | 3.793 | 1500 | 1085.769 | 4329.256 | 56%
2603.537 | 3.791 | 1499 | 1086.186 | 4330.835 | 56%
2604.5291 | 3.793 | 1500 | 1086.603 | 4332.414 | 56%
2605.5373 | 3.791 | 1500 | 1087.019 | 4333.993 | 56%
2606.5309 | 3.791 | 1500 | 1087.436 | 4335.573 | 56%
2607.5232 | 3.791 | 1500 | 1087.853 | 4337.152 | 56%
2608.5319 | 3.79 | 1498 | 1088.269 | 4338.73 | 56%
2609.5245 | 3.791 | 1500 | 1088.686 | 4340.309 | 56%
2610.5328 | 3.79 | 1498 | 1089.103 | 4341.888 | 55%
2611.525 | 3.791 | 1500 | 1089.519 | 4343.467 | 55%
2612.5178 | 3.789 | 1500 | 1089.936 | 4345.045 | 55%
2613.527 | 3.789 | 1500 | 1090.353 | 4346.624 | 55%
2614.5193 | 3.789 | 1500 | 1090.769 | 4348.202 | 55%
2615.5274 | 3.791 | 1499 | 1091.186 | 4349.781 | 55%
2616.5201 | 3.789 | 1500 | 1091.603 | 4351.359 | 55%
2617.5128 | 3.789 | 1499 | 1092.019 | 4352.937 | 55%
2618.521 | 3.789 | 1499 | 1092.436 | 4354.516 | 55%
2619.5139 | 3.789 | 1499 | 1092.853 | 4356.094 | 55%
2620.506 | 3.789 | 1498 | 1093.269 | 4357.671 | 55%
2621.5149 | 3.787 | 1500 | 1093.686 | 4359.249 | 55%
2622.5079 | 3.788 | 1497 | 1094.103 | 4360.827 | 55%
2623.5159 | 3.789 | 1500 | 1094.519 | 4362.405 | 55%
2624.5086 | 3.789 | 1499 | 1094.936 | 4363.983 | 55%
2625.5019 | 3.787 | 1499 | 1095.353 | 4365.56 | 55%
2626.5101 | 3.787 | 1500 | 1095.769 | 4367.138 | 55%
2627.503 | 3.787 | 1501 | 1096.186 | 4368.716 | 55%
2628.4955 | 3.787 | 1500 | 1096.603 | 4370.293 | 55%
2629.5207 | 3.787 | 1500 | 1097.019 | 4371.87 | 55%
2630.4963 | 3.787 | 1500 | 1097.436 | 4373.447 | 55%
2631.5049 | 3.787 | 1499 | 1097.853 | 4375.025 | 55%
2632.4981 | 3.787 | 1500 | 1098.269 | 4376.602 | 55%
2633.4899 | 3.787 | 1499 | 1098.686 | 4378.179 | 55%
2634.4989 | 3.785 | 1500 | 1099.103 | 4379.756 | 55%
2635.4912 | 3.787 | 1500 | 1099.519 | 4381.333 | 55%
2636.5 | 3.785 | 1500 | 1099.936 | 4382.91 | 55%
2637.4929 | 3.785 | 1499 | 1100.353 | 4384.486 | 55%
2638.4849 | 3.787 | 1497 | 1100.769 | 4386.063 | 55%
2639.4939 | 3.785 | 1500 | 1101.186 | 4387.64 | 55%
2640.4862 | 3.785 | 1500 | 1101.603 | 4389.217 | 55%
2641.4785 | 3.785 | 1499 | 1102.019 | 4390.793 | 55%
2642.4875 | 3.785 | 1498 | 1102.436 | 4392.37 | 55%
2643.4801 | 3.785 | 1499 | 1102.853 | 4393.946 | 55%
2644.4879 | 3.783 | 1501 | 1103.269 | 4395.522 | 55%
2645.4811 | 3.785 | 1499 | 1103.686 | 4397.099 | 55%
2646.4739 | 3.785 | 1499 | 1104.103 | 4398.675 | 55%
2647.4829 | 3.785 | 1499 | 1104.519 | 4400.251 | 55%
2648.4749 | 3.783 | 1498 | 1104.936 | 4401.827 | 55%
2649.4681 | 3.785 | 1500 | 1105.353 | 4403.403 | 55%
2650.4764 | 3.783 | 1497 | 1105.769 | 4404.979 | 55%
2651.4691 | 3.783 | 1499 | 1106.186 | 4406.556 | 55%
2652.4771 | 3.783 | 1500 | 1106.603 | 4408.132 | 55%
2653.4699 | 3.785 | 1500 | 1107.019 | 4409.708 | 55%
2654.4631 | 3.785 | 1500 | 1107.436 | 4411.283 | 55%
2655.471 | 3.783 | 1499 | 1107.853 | 4412.859 | 55%
2656.4636 | 3.783 | 1500 | 1108.269 | 4414.435 | 55%
2657.4559 | 3.783 | 1499 | 1108.686 | 4416.011 | 55%
2658.4649 | 3.783 | 1500 | 1109.103 | 4417.587 | 55%
2659.4573 | 3.783 | 1500 | 1109.519 | 4419.162 | 55%
2660.4659 | 3.783 | 1499 | 1109.94 | 4420.754 | 55%
2661.4591 | 3.783 | 1500 | 1110.353 | 4422.314 | 55%
2662.451 | 3.785 | 1501 | 1110.769 | 4423.89 | 55%
2663.4598 | 3.783 | 1500 | 1111.186 | 4425.465 | 55%
2664.4529 | 3.781 | 1499 | 1111.603 | 4427.041 | 55%
2665.4609 | 3.783 | 1500 | 1112.019 | 4428.616 | 55%
2666.4534 | 3.783 | 1498 | 1112.436 | 4430.192 | 55%
2667.4459 | 3.783 | 1499 | 1112.853 | 4431.768 | 55%
2668.455 | 3.783 | 1499 | 1113.269 | 4433.343 | 55%
2669.4473 | 3.781 | 1499 | 1113.686 | 4434.918 | 55%
2670.4391 | 3.783 | 1500 | 1114.103 | 4436.494 | 55%
2671.4485 | 3.783 | 1499 | 1114.519 | 4438.069 | 55%
2672.4409 | 3.783 | 1498 | 1114.936 | 4439.644 | 54%
2673.4493 | 3.783 | 1500 | 1115.353 | 4441.22 | 54%
2674.442 | 3.781 | 1498 | 1115.769 | 4442.795 | 54%
2675.4349 | 3.781 | 1500 | 1116.186 | 4444.37 | 54%
2676.4432 | 3.783 | 1499 | 1116.603 | 4445.945 | 54%
2677.4357 | 3.783 | 1500 | 1117.019 | 4447.52 | 54%
2678.4279 | 3.781 | 1498 | 1117.436 | 4449.096 | 54%
2679.4369 | 3.783 | 1500 | 1117.853 | 4450.671 | 54%
2680.4295 | 3.781 | 1498 | 1118.269 | 4452.246 | 54%
2681.4379 | 3.781 | 1498 | 1118.686 | 4453.821 | 54%
2682.43 | 3.781 | 1501 | 1119.103 | 4455.396 | 54%
2683.4236 | 3.781 | 1500 | 1119.519 | 4456.971 | 54%
2684.432 | 3.781 | 1500 | 1119.936 | 4458.546 | 54%
2685.4249 | 3.781 | 1500 | 1120.353 | 4460.12 | 54%
2686.433 | 3.781 | 1499 | 1120.769 | 4461.695 | 54%
2687.4259 | 3.781 | 1497 | 1121.186 | 4463.27 | 54%
2688.4187 | 3.781 | 1501 | 1121.603 | 4464.845 | 54%
2689.4269 | 3.781 | 1500 | 1122.019 | 4466.42 | 54%
2690.4192 | 3.781 | 1499 | 1122.436 | 4467.995 | 54%
2691.412 | 3.781 | 1500 | 1122.853 | 4469.57 | 54%
2692.421 | 3.781 | 1499 | 1123.269 | 4471.144 | 54%
2693.4137 | 3.781 | 1499 | 1123.686 | 4472.719 | 54%
2694.4212 | 3.781 | 1499 | 1124.103 | 4474.294 | 54%
2695.4139 | 3.781 | 1500 | 1124.519 | 4475.869 | 54%
2696.4067 | 3.781 | 1500 | 1124.936 | 4477.443 | 54%
2697.4161 | 3.781 | 1498 | 1125.353 | 4479.018 | 54%
2698.4089 | 3.779 | 1499 | 1125.769 | 4480.593 | 54%
2699.4008 | 3.779 | 1499 | 1126.186 | 4482.167 | 54%
2700.4094 | 3.779 | 1500 | 1126.603 | 4483.742 | 54%
2701.4019 | 3.779 | 1500 | 1127.019 | 4485.316 | 54%
2702.4109 | 3.779 | 1499 | 1127.432 | 4486.875 | 54%
2703.4029 | 3.779 | 1500 | 1127.853 | 4488.466 | 54%
2704.3962 | 3.781 | 1499 | 1128.269 | 4490.04 | 54%
2705.4039 | 3.781 | 1499 | 1128.686 | 4491.615 | 54%
2706.397 | 3.781 | 1501 | 1129.103 | 4493.189 | 54%
2707.4052 | 3.779 | 1500 | 1129.519 | 4494.764 | 54%
2708.3979 | 3.781 | 1500 | 1129.936 | 4496.338 | 54%
2709.3909 | 3.781 | 1500 | 1130.353 | 4497.912 | 54%
2710.3991 | 3.781 | 1499 | 1130.769 | 4499.487 | 54%
2711.3918 | 3.779 | 1500 | 1131.186 | 4501.061 | 54%
2712.3849 | 3.779 | 1499 | 1131.603 | 4502.636 | 54%
2713.3929 | 3.781 | 1501 | 1132.019 | 4504.21 | 54%
2714.386 | 3.781 | 1499 | 1132.436 | 4505.784 | 54%
2715.3942 | 3.781 | 1500 | 1132.853 | 4507.359 | 54%
2716.3869 | 3.779 | 1499 | 1133.269 | 4508.933 | 54%
2717.3797 | 3.779 | 1500 | 1133.686 | 4510.507 | 54%
2718.3881 | 3.779 | 1500 | 1134.103 | 4512.082 | 54%
2719.3801 | 3.781 | 1500 | 1134.524 | 4513.672 | 54%
2720.3887 | 3.779 | 1500 | 1134.936 | 4515.23 | 54%
2721.3817 | 3.779 | 1500 | 1135.353 | 4516.804 | 54%
2722.3739 | 3.779 | 1500 | 1135.769 | 4518.379 | 54%
2723.383 | 3.779 | 1499 | 1136.186 | 4519.953 | 54%
2724.3754 | 3.779 | 1500 | 1136.603 | 4521.527 | 54%
2725.3679 | 3.781 | 1499 | 1137.019 | 4523.101 | 54%
2726.3769 | 3.779 | 1499 | 1137.436 | 4524.675 | 54%
2727.3691 | 3.779 | 1499 | 1137.853 | 4526.249 | 54%
2728.3778 | 3.777 | 1499 | 1138.269 | 4527.823 | 54%
2729.3709 | 3.779 | 1500 | 1138.686 | 4529.397 | 54%
2730.3633 | 3.781 | 1499 | 1139.103 | 4530.971 | 54%
2731.3719 | 3.779 | 1500 | 1139.519 | 4532.545 | 54%
2732.3638 | 3.779 | 1499 | 1139.936 | 4534.119 | 54%
2733.3726 | 3.779 | 1499 | 1140.353 | 4535.693 | 54%
2734.365 | 3.779 | 1499 | 1140.769 | 4537.267 | 53%
2735.3578 | 3.777 | 1500 | 1141.186 | 4538.841 | 53%
2736.3663 | 3.779 | 1500 | 1141.603 | 4540.415 | 53%
2737.3593 | 3.779 | 1500 | 1142.019 | 4541.989 | 53%
2738.3521 | 3.779 | 1500 | 1142.436 | 4543.563 | 53%
2739.36 | 3.779 | 1499 | 1142.853 | 4545.136 | 53%
2740.3528 | 3.779 | 1499 | 1143.269 | 4546.71 | 53%
2741.3613 | 3.779 | 1499 | 1143.686 | 4548.284 | 53%
2742.3538 | 3.779 | 1500 | 1144.103 | 4549.858 | 53%
2743.3471 | 3.779 | 1499 | 1144.519 | 4551.432 | 53%
2744.3549 | 3.777 | 1499 | 1144.936 | 4553.005 | 53%
2745.3476 | 3.777 | 1500 | 1145.353 | 4554.579 | 53%
2746.34 | 3.778 | 1501 | 1145.769 | 4556.153 | 53%
2747.3489 | 3.779 | 1500 | 1146.186 | 4557.726 | 53%
2748.3419 | 3.777 | 1499 | 1146.603 | 4559.3 | 53%
2749.35 | 3.777 | 1499 | 1147.019 | 4560.874 | 53%
2750.3429 | 3.777 | 1499 | 1147.436 | 4562.447 | 53%
2751.335 | 3.777 | 1500 | 1147.853 | 4564.021 | 53%
2752.3437 | 3.777 | 1499 | 1148.269 | 4565.594 | 53%
2753.3369 | 3.777 | 1499 | 1148.686 | 4567.168 | 53%
2754.345 | 3.779 | 1499 | 1149.103 | 4568.742 | 53%
2755.3369 | 3.779 | 1499 | 1149.519 | 4570.315 | 53%
2756.3299 | 3.779 | 1499 | 1149.936 | 4571.888 | 53%
2757.3389 | 3.777 | 1499 | 1150.353 | 4573.462 | 53%
2758.3309 | 3.777 | 1500 | 1150.769 | 4575.035 | 53%
2759.3234 | 3.779 | 1499 | 1151.186 | 4576.608 | 53%
2760.3323 | 3.777 | 1500 | 1151.603 | 4578.182 | 53%
2761.325 | 3.777 | 1499 | 1152.019 | 4579.755 | 53%
2762.334 | 3.777 | 1500 | 1152.436 | 4581.328 | 53%
2763.3259 | 3.777 | 1500 | 1152.853 | 4582.902 | 53%
2764.3189 | 3.777 | 1500 | 1153.269 | 4584.475 | 53%
2765.3269 | 3.777 | 1499 | 1153.686 | 4586.048 | 53%
2766.32 | 3.777 | 1499 | 1154.103 | 4587.621 | 53%
2767.3129 | 3.777 | 1499 | 1154.519 | 4589.194 | 53%
2768.321 | 3.777 | 1500 | 1154.936 | 4590.767 | 53%
2769.3137 | 3.776 | 1500 | 1155.353 | 4592.34 | 53%
2770.3219 | 3.775 | 1499 | 1155.769 | 4593.913 | 53%
2771.3143 | 3.778 | 1501 | 1156.182 | 4595.471 | 53%
2772.3074 | 3.775 | 1499 | 1156.603 | 4597.059 | 53%
2773.3159 | 3.775 | 1499 | 1157.019 | 4598.632 | 53%
2774.3091 | 3.776 | 1500 | 1157.436 | 4600.205 | 53%
2775.3171 | 3.776 | 1500 | 1157.853 | 4601.778 | 53%
2776.3101 | 3.775 | 1498 | 1158.269 | 4603.351 | 53%
2777.302 | 3.775 | 1499 | 1158.686 | 4604.924 | 53%
2778.3113 | 3.776 | 1500 | 1159.103 | 4606.497 | 53%
2779.3031 | 3.777 | 1498 | 1159.519 | 4608.07 | 53%
2780.2961 | 3.775 | 1499 | 1159.936 | 4609.643 | 53%
2781.305 | 3.776 | 1500 | 1160.353 | 4611.215 | 53%
2782.2969 | 3.776 | 1500 | 1160.769 | 4612.788 | 53%
2783.3058 | 3.777 | 1500 | 1161.186 | 4614.361 | 53%
2784.2979 | 3.775 | 1499 | 1161.603 | 4615.933 | 53%
2785.2908 | 3.776 | 1500 | 1162.019 | 4617.506 | 53%
2786.2998 | 3.776 | 1500 | 1162.436 | 4619.078 | 53%
2787.292 | 3.776 | 1500 | 1162.853 | 4620.651 | 53%
2788.285 | 3.775 | 1499 | 1163.269 | 4622.223 | 53%
2789.2929 | 3.775 | 1499 | 1163.686 | 4623.796 | 53%
2790.286 | 3.775 | 1498 | 1164.103 | 4625.368 | 53%
2791.2939 | 3.775 | 1499 | 1164.519 | 4626.941 | 53%
2792.287 | 3.774 | 1499 | 1164.936 | 4628.513 | 53%
2793.28 | 3.776 | 1500 | 1165.353 | 4630.085 | 53%
2794.2882 | 3.774 | 1500 | 1165.769 | 4631.657 | 53%
2795.2809 | 3.776 | 1500 | 1166.186 | 4633.23 | 53%
2796.2889 | 3.774 | 1500 | 1166.603 | 4634.802 | 52%
2797.2819 | 3.774 | 1499 | 1167.019 | 4636.374 | 52%
2798.2751 | 3.774 | 1500 | 1167.436 | 4637.946 | 52%
2799.2829 | 3.772 | 1500 | 1167.853 | 4639.518 | 52%
2800.2756 | 3.774 | 1498 | 1168.269 | 4641.09 | 52%
2801.2687 | 3.774 | 1499 | 1168.686 | 4642.662 | 52%
2802.2769 | 3.772 | 1500 | 1169.103 | 4644.233 | 52%
2803.269 | 3.772 | 1500 | 1169.519 | 4645.805 | 52%
2804.2779 | 3.774 | 1500 | 1169.936 | 4647.377 | 52%
2805.2709 | 3.774 | 1500 | 1170.353 | 4648.948 | 52%
2806.263 | 3.774 | 1501 | 1170.769 | 4650.52 | 52%
2807.2719 | 3.774 | 1500 | 1171.186 | 4652.092 | 52%
2808.2648 | 3.772 | 1499 | 1171.603 | 4653.663 | 52%
2809.2721 | 3.774 | 1499 | 1172.019 | 4655.234 | 52%
2810.2649 | 3.774 | 1500 | 1172.436 | 4656.805 | 52%
2811.2577 | 3.774 | 1499 | 1172.853 | 4658.376 | 52%
2812.2669 | 3.772 | 1501 | 1173.269 | 4659.947 | 52%
2813.2591 | 3.772 | 1500 | 1173.686 | 4661.519 | 52%
2814.2524 | 3.772 | 1500 | 1174.103 | 4663.09 | 52%
2815.2599 | 3.772 | 1499 | 1174.519 | 4664.661 | 52%
2816.2533 | 3.77 | 1499 | 1174.936 | 4666.231 | 52%
2817.2613 | 3.77 | 1500 | 1175.353 | 4667.802 | 52%
2818.2549 | 3.77 | 1500 | 1175.769 | 4669.373 | 52%
2819.2469 | 3.77 | 1499 | 1176.186 | 4670.944 | 52%
2820.2559 | 3.77 | 1501 | 1176.603 | 4672.514 | 52%
2821.2479 | 3.77 | 1499 | 1177.019 | 4674.085 | 52%
2822.2409 | 3.77 | 1500 | 1177.436 | 4675.655 | 52%
2823.249 | 3.77 | 1499 | 1177.853 | 4677.226 | 52%
2824.2419 | 3.768 | 1499 | 1178.269 | 4678.796 | 52%
2825.2499 | 3.77 | 1500 | 1178.686 | 4680.366 | 52%
2826.2425 | 3.77 | 1501 | 1179.103 | 4681.937 | 52%
2827.2354 | 3.77 | 1500 | 1179.519 | 4683.507 | 52%
2828.2441 | 3.768 | 1499 | 1179.936 | 4685.077 | 52%
2829.2368 | 3.77 | 1497 | 1180.353 | 4686.647 | 52%
2830.2454 | 3.77 | 1500 | 1180.769 | 4688.217 | 52%
2831.238 | 3.77 | 1499 | 1181.186 | 4689.786 | 52%
2832.2302 | 3.768 | 1499 | 1181.603 | 4691.356 | 52%
2833.2389 | 3.77 | 1499 | 1182.019 | 4692.926 | 52%
2834.2312 | 3.768 | 1499 | 1182.436 | 4694.495 | 52%
2835.2239 | 3.768 | 1500 | 1182.853 | 4696.065 | 52%
2836.233 | 3.768 | 1499 | 1183.269 | 4697.634 | 52%
2837.2252 | 3.768 | 1500 | 1183.686 | 4699.203 | 52%
2838.2338 | 3.768 | 1500 | 1184.103 | 4700.772 | 52%
2839.2261 | 3.768 | 1500 | 1184.519 | 4702.342 | 52%
2840.219 | 3.766 | 1499 | 1184.936 | 4703.911 | 52%
2841.2279 | 3.768 | 1499 | 1185.353 | 4705.48 | 52%
2842.2201 | 3.766 | 1500 | 1185.769 | 4707.049 | 52%
2843.2129 | 3.766 | 1499 | 1186.186 | 4708.618 | 52%
2844.2212 | 3.766 | 1499 | 1186.603 | 4710.186 | 52%
2845.2139 | 3.766 | 1499 | 1187.019 | 4711.755 | 52%
2846.2222 | 3.766 | 1501 | 1187.436 | 4713.324 | 52%
2847.2149 | 3.764 | 1499 | 1187.853 | 4714.892 | 52%
2848.207 | 3.766 | 1499 | 1188.269 | 4716.461 | 52%
2849.2161 | 3.766 | 1499 | 1188.686 | 4718.029 | 52%
2850.2091 | 3.764 | 1500 | 1189.103 | 4719.598 | 52%
2851.2171 | 3.764 | 1500 | 1189.519 | 4721.166 | 52%
2852.2099 | 3.766 | 1500 | 1189.936 | 4722.734 | 52%
2853.2021 | 3.766 | 1500 | 1190.353 | 4724.302 | 52%
2854.2111 | 3.764 | 1500 | 1190.769 | 4725.87 | 52%
2855.2037 | 3.764 | 1500 | 1191.186 | 4727.438 | 52%
2856.1961 | 3.764 | 1500 | 1191.603 | 4729.006 | 52%
2857.2049 | 3.764 | 1499 | 1192.019 | 4730.573 | 52%
2858.1978 | 3.764 | 1499 | 1192.436 | 4732.141 | 51%
2859.2058 | 3.764 | 1499 | 1192.853 | 4733.708 | 51%
2860.1989 | 3.764 | 1500 | 1193.269 | 4735.276 | 51%
2861.1913 | 3.764 | 1499 | 1193.686 | 4736.843 | 51%
2862.2 | 3.762 | 1500 | 1194.103 | 4738.411 | 51%
2863.1929 | 3.764 | 1499 | 1194.519 | 4739.978 | 51%
2864.1851 | 3.762 | 1500 | 1194.936 | 4741.545 | 51%
2865.1942 | 3.764 | 1499 | 1195.353 | 4743.112 | 51%
2866.1861 | 3.762 | 1500 | 1195.769 | 4744.679 | 51%
2867.1952 | 3.762 | 1500 | 1196.186 | 4746.246 | 51%
2868.1871 | 3.762 | 1499 | 1196.603 | 4747.813 | 51%
2869.1798 | 3.762 | 1497 | 1197.019 | 4749.38 | 51%
2870.1883 | 3.762 | 1500 | 1197.436 | 4750.947 | 51%
2871.181 | 3.762 | 1499 | 1197.853 | 4752.514 | 51%
2872.1895 | 3.76 | 1499 | 1198.269 | 4754.081 | 51%
2873.1822 | 3.761 | 1500 | 1198.686 | 4755.647 | 51%
2874.1749 | 3.76 | 1499 | 1199.103 | 4757.214 | 51%
2875.1834 | 3.761 | 1500 | 1199.519 | 4758.78 | 51%
2876.1759 | 3.76 | 1499 | 1199.936 | 4760.347 | 51%
2877.1685 | 3.762 | 1499 | 1200.353 | 4761.913 | 51%
2878.1776 | 3.76 | 1499 | 1200.769 | 4763.48 | 51%
2879.1696 | 3.761 | 1502 | 1201.186 | 4765.046 | 51%
2880.1779 | 3.76 | 1499 | 1201.603 | 4766.612 | 51%
2881.1708 | 3.76 | 1499 | 1202.019 | 4768.178 | 51%
2882.1639 | 3.76 | 1499 | 1202.436 | 4769.744 | 51%
2883.1719 | 3.761 | 1500 | 1202.853 | 4771.31 | 51%
2884.1649 | 3.76 | 1499 | 1203.269 | 4772.876 | 51%
2885.1572 | 3.76 | 1498 | 1203.686 | 4774.442 | 51%
2886.1661 | 3.758 | 1499 | 1204.103 | 4776.008 | 51%
2887.1582 | 3.759 | 1500 | 1204.519 | 4777.574 | 51%
2888.1669 | 3.759 | 1500 | 1204.936 | 4779.139 | 51%
2889.1599 | 3.759 | 1499 | 1205.353 | 4780.705 | 51%
2890.1519 | 3.759 | 1500 | 1205.769 | 4782.27 | 51%
2891.1609 | 3.759 | 1499 | 1206.186 | 4783.836 | 51%
2892.1531 | 3.759 | 1500 | 1206.603 | 4785.401 | 51%
2893.1459 | 3.759 | 1500 | 1207.019 | 4786.967 | 51%
2894.1549 | 3.758 | 1499 | 1207.436 | 4788.532 | 51%
2895.1471 | 3.757 | 1499 | 1207.853 | 4790.098 | 51%
2896.1559 | 3.757 | 1501 | 1208.269 | 4791.663 | 51%
2897.1478 | 3.757 | 1500 | 1208.686 | 4793.228 | 51%
2898.141 | 3.757 | 1500 | 1209.103 | 4794.793 | 51%
2899.1489 | 3.757 | 1499 | 1209.519 | 4796.358 | 51%
2900.1423 | 3.757 | 1500 | 1209.936 | 4797.923 | 51%
2901.1345 | 3.757 | 1500 | 1210.353 | 4799.488 | 51%
2902.1429 | 3.757 | 1499 | 1210.769 | 4801.053 | 51%
2903.1363 | 3.757 | 1499 | 1211.186 | 4802.618 | 51%
2904.144 | 3.757 | 1498 | 1211.603 | 4804.182 | 51%
2905.1369 | 3.757 | 1500 | 1212.019 | 4805.747 | 51%
2906.1299 | 3.757 | 1499 | 1212.436 | 4807.312 | 51%
2907.1378 | 3.757 | 1500 | 1212.853 | 4808.876 | 51%
2908.1304 | 3.755 | 1500 | 1213.265 | 4810.425 | 51%
2909.1232 | 3.757 | 1499 | 1213.686 | 4812.006 | 51%
2910.1319 | 3.757 | 1500 | 1214.103 | 4813.57 | 51%
2911.1247 | 3.757 | 1497 | 1214.519 | 4815.134 | 51%
2912.132 | 3.757 | 1500 | 1214.936 | 4816.699 | 51%
2913.1259 | 3.755 | 1499 | 1215.353 | 4818.263 | 51%
2914.118 | 3.755 | 1500 | 1215.769 | 4819.828 | 51%
2915.1269 | 3.755 | 1500 | 1216.186 | 4821.392 | 51%
2916.1193 | 3.757 | 1499 | 1216.603 | 4822.956 | 51%
2917.1269 | 3.755 | 1500 | 1217.019 | 4824.52 | 51%
2918.12 | 3.755 | 1500 | 1217.436 | 4826.084 | 51%
2919.1129 | 3.755 | 1500 | 1217.853 | 4827.648 | 51%
2920.122 | 3.755 | 1500 | 1218.269 | 4829.212 | 51%
2921.1139 | 3.755 | 1500 | 1218.686 | 4830.776 | 50%
2922.1072 | 3.753 | 1498 | 1219.103 | 4832.34 | 50%
2923.1149 | 3.755 | 1499 | 1219.519 | 4833.904 | 50%
2924.1078 | 3.755 | 1501 | 1219.936 | 4835.468 | 50%
2925.1161 | 3.755 | 1500 | 1220.353 | 4837.032 | 50%
2926.1093 | 3.755 | 1499 | 1220.769 | 4838.595 | 50%
2927.1016 | 3.755 | 1501 | 1221.186 | 4840.159 | 50%
2928.1099 | 3.755 | 1498 | 1221.603 | 4841.723 | 50%
2929.1029 | 3.755 | 1499 | 1222.019 | 4843.286 | 50%
2930.0959 | 3.755 | 1498 | 1222.436 | 4844.85 | 50%
2931.1039 | 3.755 | 1500 | 1222.853 | 4846.413 | 50%
2932.0969 | 3.753 | 1500 | 1223.269 | 4847.977 | 50%
2933.1051 | 3.753 | 1501 | 1223.686 | 4849.54 | 50%
2934.098 | 3.753 | 1500 | 1224.103 | 4851.104 | 50%
2935.0899 | 3.753 | 1500 | 1224.519 | 4852.667 | 50%
2936.0989 | 3.753 | 1500 | 1224.936 | 4854.231 | 50%
2937.0914 | 3.753 | 1500 | 1225.353 | 4855.794 | 50%
2938.0839 | 3.753 | 1500 | 1225.769 | 4857.357 | 50%
2939.0931 | 3.753 | 1499 | 1226.186 | 4858.92 | 50%
2940.0848 | 3.753 | 1498 | 1226.603 | 4860.484 | 50%
2941.094 | 3.753 | 1499 | 1227.019 | 4862.047 | 50%
2942.0862 | 3.753 | 1499 | 1227.436 | 4863.61 | 50%
2943.0792 | 3.753 | 1500 | 1227.853 | 4865.173 | 50%
2944.088 | 3.753 | 1499 | 1228.269 | 4866.736 | 50%
2945.0799 | 3.753 | 1499 | 1228.686 | 4868.299 | 50%
2946.0885 | 3.751 | 1499 | 1229.103 | 4869.862 | 50%
2947.0812 | 3.753 | 1500 | 1229.519 | 4871.426 | 50%
2948.0739 | 3.751 | 1500 | 1229.936 | 4872.988 | 50%
2949.0828 | 3.753 | 1499 | 1230.353 | 4874.551 | 50%
2950.075 | 3.751 | 1500 | 1230.769 | 4876.114 | 50%
2951.0679 | 3.751 | 1500 | 1231.186 | 4877.677 | 50%
2952.0761 | 3.753 | 1500 | 1231.603 | 4879.24 | 50%
2953.0689 | 3.751 | 1499 | 1232.019 | 4880.803 | 50%
2954.0773 | 3.751 | 1500 | 1232.436 | 4882.365 | 50%
2955.0698 | 3.753 | 1500 | 1232.853 | 4883.928 | 50%
2956.0629 | 3.753 | 1500 | 1233.269 | 4885.491 | 50%
2957.0709 | 3.751 | 1500 | 1233.686 | 4887.054 | 50%
2958.0639 | 3.751 | 1501 | 1234.103 | 4888.617 | 50%
2959.0569 | 3.751 | 1500 | 1234.519 | 4890.179 | 50%
2960.0649 | 3.751 | 1499 | 1234.936 | 4891.742 | 50%
2961.0574 | 3.753 | 1500 | 1235.353 | 4893.305 | 50%
2962.0658 | 3.751 | 1499 | 1235.769 | 4894.867 | 50%
2963.0582 | 3.751 | 1500 | 1236.186 | 4896.43 | 50%
2964.0509 | 3.751 | 1499 | 1236.603 | 4897.993 | 50%
2965.0601 | 3.751 | 1500 | 1237.019 | 4899.555 | 50%
2966.0525 | 3.751 | 1498 | 1237.436 | 4901.118 | 50%
2967.045 | 3.753 | 1500 | 1237.853 | 4902.68 | 50%
2968.054 | 3.753 | 1500 | 1238.269 | 4904.243 | 50%
2969.0464 | 3.753 | 1499 | 1238.686 | 4905.806 | 50%
2970.0549 | 3.751 | 1498 | 1239.103 | 4907.368 | 50%
2971.0472 | 3.751 | 1500 | 1239.519 | 4908.931 | 50%
2972.0402 | 3.751 | 1499 | 1239.936 | 4910.493 | 50%
2973.0489 | 3.751 | 1500 | 1240.353 | 4912.055 | 50%
2974.0409 | 3.751 | 1500 | 1240.769 | 4913.618 | 50%
2975.0335 | 3.749 | 1500 | 1241.186 | 4915.18 | 50%
2976.0421 | 3.751 | 1499 | 1241.603 | 4916.743 | 50%
2977.0351 | 3.753 | 1500 | 1242.019 | 4918.305 | 50%
2978.043 | 3.751 | 1500 | 1242.436 | 4919.867 | 50%
2979.0355 | 3.751 | 1499 | 1242.853 | 4921.43 | 50%
2980.0289 | 3.751 | 1499 | 1243.269 | 4922.992 | 50%
2981.0369 | 3.751 | 1500 | 1243.686 | 4924.554 | 50%
2982.0299 | 3.751 | 1500 | 1244.103 | 4926.117 | 50%
2983.0229 | 3.751 | 1498 | 1244.519 | 4927.679 | 49%
2984.0308 | 3.751 | 1500 | 1244.936 | 4929.241 | 49%
2985.0231 | 3.751 | 1499 | 1245.353 | 4930.804 | 49%
2986.0313 | 3.751 | 1499 | 1245.769 | 4932.366 | 49%
2987.0242 | 3.751 | 1499 | 1246.186 | 4933.928 | 49%
2988.0172 | 3.751 | 1499 | 1246.603 | 4935.491 | 49%
2989.0259 | 3.751 | 1500 | 1247.019 | 4937.053 | 49%
2990.0189 | 3.751 | 1500 | 1247.436 | 4938.615 | 49%
2991.0111 | 3.749 | 1499 | 1247.853 | 4940.177 | 49%
2992.019 | 3.749 | 1500 | 1248.269 | 4941.739 | 49%
2993.012 | 3.751 | 1500 | 1248.686 | 4943.301 | 49%
2994.0203 | 3.751 | 1499 | 1249.103 | 4944.863 | 49%
2995.0131 | 3.751 | 1500 | 1249.519 | 4946.425 | 49%
2996.0061 | 3.751 | 1499 | 1249.936 | 4947.987 | 49%
2997.0144 | 3.751 | 1499 | 1250.353 | 4949.549 | 49%
2998.0069 | 3.751 | 1500 | 1250.769 | 4951.111 | 49%
2998.9994 | 3.749 | 1500 | 1251.186 | 4952.673 | 49%
3000.0081 | 3.751 | 1498 | 1251.603 | 4954.236 | 49%
3001.0009 | 3.749 | 1499 | 1252.019 | 4955.797 | 49%
3002.0089 | 3.749 | 1497 | 1252.436 | 4957.359 | 49%
3003.0023 | 3.751 | 1500 | 1252.853 | 4958.921 | 49%
3003.9949 | 3.749 | 1500 | 1253.269 | 4960.483 | 49%
3005.0029 | 3.749 | 1500 | 1253.686 | 4962.045 | 49%
3005.9958 | 3.749 | 1500 | 1254.103 | 4963.607 | 49%
3007.0039 | 3.751 | 1499 | 1254.519 | 4965.169 | 49%
3007.997 | 3.751 | 1501 | 1254.936 | 4966.731 | 49%
3008.9893 | 3.749 | 1500 | 1255.353 | 4968.292 | 49%
3009.9979 | 3.751 | 1500 | 1255.769 | 4969.854 | 49%
3010.9906 | 3.749 | 1499 | 1256.186 | 4971.416 | 49%
3011.983 | 3.751 | 1499 | 1256.603 | 4972.978 | 49%
3012.9916 | 3.751 | 1500 | 1257.019 | 4974.54 | 49%
3013.984 | 3.749 | 1500 | 1257.436 | 4976.102 | 49%
3014.9925 | 3.749 | 1499 | 1257.853 | 4977.664 | 49%
3015.9859 | 3.749 | 1500 | 1258.269 | 4979.225 | 49%
3016.9776 | 3.749 | 1499 | 1258.686 | 4980.787 | 49%
3017.987 | 3.749 | 1498 | 1259.103 | 4982.349 | 49%
3018.9793 | 3.751 | 1500 | 1259.519 | 4983.911 | 49%
3019.9715 | 3.749 | 1501 | 1259.936 | 4985.472 | 49%
3020.9809 | 3.749 | 1500 | 1260.353 | 4987.034 | 49%
3021.9729 | 3.749 | 1500 | 1260.769 | 4988.596 | 49%
3022.9812 | 3.751 | 1499 | 1261.186 | 4990.157 | 49%
3023.9741 | 3.749 | 1499 | 1261.603 | 4991.719 | 49%
3024.9667 | 3.749 | 1500 | 1262.019 | 4993.281 | 49%
3025.9752 | 3.749 | 1499 | 1262.436 | 4994.842 | 49%
3026.9674 | 3.749 | 1498 | 1262.853 | 4996.404 | 49%
3027.9609 | 3.749 | 1500 | 1263.269 | 4997.966 | 49%
3028.9689 | 3.749 | 1500 | 1263.686 | 4999.527 | 49%
3029.9619 | 3.751 | 1498 | 1264.103 | 5001.089 | 49%
3030.97 | 3.749 | 1500 | 1264.519 | 5002.65 | 49%
3031.9631 | 3.749 | 1499 | 1264.936 | 5004.212 | 49%
3032.9559 | 3.749 | 1499 | 1265.353 | 5005.774 | 49%
3033.964 | 3.749 | 1498 | 1265.769 | 5007.335 | 49%
3034.956 | 3.749 | 1500 | 1266.186 | 5008.897 | 49%
3035.9649 | 3.749 | 1500 | 1266.603 | 5010.458 | 49%
3036.9579 | 3.749 | 1499 | 1267.019 | 5012.019 | 49%
3037.9499 | 3.749 | 1499 | 1267.44 | 5013.597 | 49%
3038.9589 | 3.749 | 1500 | 1267.853 | 5015.142 | 49%
3039.9509 | 3.749 | 1500 | 1268.269 | 5016.704 | 49%
3040.9439 | 3.749 | 1500 | 1268.686 | 5018.265 | 49%
3041.953 | 3.749 | 1500 | 1269.103 | 5019.826 | 49%
3042.9449 | 3.749 | 1500 | 1269.519 | 5021.388 | 49%
3043.9537 | 3.749 | 1500 | 1269.936 | 5022.949 | 49%
3044.946 | 3.749 | 1499 | 1270.349 | 5024.495 | 49%
3045.9383 | 3.747 | 1499 | 1270.769 | 5026.072 | 48%
3046.9475 | 3.749 | 1497 | 1271.186 | 5027.634 | 48%
3047.9396 | 3.747 | 1498 | 1271.603 | 5029.195 | 48%
3048.9486 | 3.747 | 1500 | 1272.019 | 5030.756 | 48%
3049.9415 | 3.749 | 1498 | 1272.436 | 5032.318 | 48%
3050.9336 | 3.747 | 1498 | 1272.853 | 5033.879 | 48%
3051.9426 | 3.747 | 1500 | 1273.269 | 5035.44 | 48%
3052.9347 | 3.749 | 1500 | 1273.686 | 5037.001 | 48%
3053.9278 | 3.749 | 1499 | 1274.103 | 5038.563 | 48%
3054.9366 | 3.749 | 1500 | 1274.519 | 5040.124 | 48%
3055.9285 | 3.749 | 1501 | 1274.936 | 5041.685 | 48%
3056.9368 | 3.749 | 1500 | 1275.353 | 5043.246 | 48%
3057.9296 | 3.747 | 1499 | 1275.769 | 5044.807 | 48%
3058.9223 | 3.749 | 1497 | 1276.186 | 5046.369 | 48%
3059.9306 | 3.749 | 1500 | 1276.603 | 5047.93 | 48%
3060.9236 | 3.747 | 1500 | 1277.019 | 5049.491 | 48%
3061.932 | 3.749 | 1500 | 1277.436 | 5051.052 | 48%
3062.9245 | 3.749 | 1499 | 1277.853 | 5052.613 | 48%
3063.9174 | 3.749 | 1499 | 1278.269 | 5054.174 | 48%
3064.9258 | 3.749 | 1499 | 1278.686 | 5055.735 | 48%
3065.9186 | 3.747 | 1499 | 1279.103 | 5057.296 | 48%
3066.9112 | 3.749 | 1500 | 1279.519 | 5058.857 | 48%
3067.9198 | 3.749 | 1500 | 1279.936 | 5060.418 | 48%
3068.912 | 3.747 | 1500 | 1280.353 | 5061.979 | 48%
3069.9206 | 3.747 | 1499 | 1280.769 | 5063.54 | 48%
3070.9133 | 3.747 | 1499 | 1281.186 | 5065.101 | 48%
3071.9057 | 3.747 | 1500 | 1281.603 | 5066.662 | 48%
3072.9145 | 3.747 | 1500 | 1282.019 | 5068.222 | 48%
3073.9075 | 3.747 | 1498 | 1282.436 | 5069.783 | 48%
3074.9 | 3.748 | 1501 | 1282.853 | 5071.344 | 48%
3075.9083 | 3.747 | 1499 | 1283.269 | 5072.905 | 48%
3076.9007 | 3.747 | 1499 | 1283.686 | 5074.465 | 48%
3077.9094 | 3.747 | 1500 | 1284.103 | 5076.026 | 48%
3078.9027 | 3.747 | 1500 | 1284.519 | 5077.587 | 48%
3079.8947 | 3.747 | 1500 | 1284.936 | 5079.148 | 48%
3080.9035 | 3.747 | 1500 | 1285.353 | 5080.708 | 48%
3081.8958 | 3.747 | 1498 | 1285.769 | 5082.269 | 48%
3082.9047 | 3.747 | 1499 | 1286.186 | 5083.83 | 48%
3083.8976 | 3.747 | 1500 | 1286.603 | 5085.39 | 48%
3084.8895 | 3.747 | 1499 | 1287.019 | 5086.951 | 48%
3085.8986 | 3.747 | 1500 | 1287.436 | 5088.511 | 48%
3086.8906 | 3.747 | 1499 | 1287.853 | 5090.072 | 48%
3087.8837 | 3.747 | 1499 | 1288.269 | 5091.632 | 48%
3088.892 | 3.746 | 1500 | 1288.686 | 5093.192 | 48%
3089.8846 | 3.747 | 1500 | 1289.103 | 5094.753 | 48%
3090.8932 | 3.747 | 1500 | 1289.519 | 5096.313 | 48%
3091.8856 | 3.746 | 1500 | 1289.936 | 5097.874 | 48%
3092.8782 | 3.746 | 1500 | 1290.353 | 5099.434 | 48%
3093.8866 | 3.745 | 1499 | 1290.769 | 5100.994 | 48%
3094.8795 | 3.746 | 1500 | 1291.186 | 5102.554 | 48%
3095.8719 | 3.744 | 1500 | 1291.603 | 5104.115 | 48%
3096.8806 | 3.745 | 1498 | 1292.019 | 5105.675 | 48%
3097.8736 | 3.746 | 1500 | 1292.436 | 5107.235 | 48%
3098.8816 | 3.744 | 1499 | 1292.853 | 5108.795 | 48%
3099.8746 | 3.743 | 1498 | 1293.269 | 5110.355 | 48%
3100.8668 | 3.745 | 1499 | 1293.686 | 5111.915 | 48%
3101.8755 | 3.745 | 1499 | 1294.103 | 5113.476 | 48%
3102.8676 | 3.746 | 1500 | 1294.519 | 5115.035 | 48%
3103.8757 | 3.745 | 1499 | 1294.936 | 5116.595 | 48%
3104.869 | 3.745 | 1498 | 1295.353 | 5118.155 | 48%
3105.8616 | 3.745 | 1498 | 1295.769 | 5119.715 | 48%
3106.8703 | 3.746 | 1500 | 1296.186 | 5121.275 | 48%
3107.8625 | 3.745 | 1499 | 1296.603 | 5122.835 | 47%
3108.8556 | 3.744 | 1499 | 1297.019 | 5124.395 | 47%
3109.8638 | 3.746 | 1501 | 1297.436 | 5125.955 | 47%
3110.8572 | 3.746 | 1500 | 1297.853 | 5127.515 | 47%
3111.8656 | 3.745 | 1499 | 1298.269 | 5129.075 | 47%
3112.8578 | 3.744 | 1500 | 1298.686 | 5130.634 | 47%
3113.8508 | 3.744 | 1499 | 1299.098 | 5132.178 | 47%
3114.8589 | 3.744 | 1499 | 1299.519 | 5133.754 | 47%
3115.8516 | 3.743 | 1497 | 1299.936 | 5135.313 | 47%
3116.8597 | 3.744 | 1500 | 1300.353 | 5136.872 | 47%
3117.853 | 3.744 | 1500 | 1300.769 | 5138.432 | 47%
3118.8449 | 3.744 | 1501 | 1301.186 | 5139.991 | 47%
3119.8536 | 3.743 | 1499 | 1301.603 | 5141.551 | 47%
3120.8464 | 3.744 | 1499 | 1302.019 | 5143.11 | 47%
3121.8395 | 3.742 | 1499 | 1302.436 | 5144.67 | 47%
3122.8475 | 3.742 | 1500 | 1302.853 | 5146.229 | 47%
3123.8401 | 3.742 | 1499 | 1303.269 | 5147.788 | 47%
3124.8483 | 3.742 | 1500 | 1303.686 | 5149.347 | 47%
3125.8415 | 3.742 | 1499 | 1304.103 | 5150.906 | 47%
3126.834 | 3.743 | 1499 | 1304.519 | 5152.465 | 47%
3127.8426 | 3.744 | 1500 | 1304.936 | 5154.024 | 47%
3128.8356 | 3.743 | 1499 | 1305.353 | 5155.583 | 47%
3129.8433 | 3.743 | 1498 | 1305.769 | 5157.142 | 47%
3130.8366 | 3.742 | 1499 | 1306.186 | 5158.701 | 47%
3131.8286 | 3.742 | 1500 | 1306.603 | 5160.26 | 47%
3132.8377 | 3.742 | 1500 | 1307.019 | 5161.819 | 47%
3133.8299 | 3.742 | 1500 | 1307.436 | 5163.377 | 47%
3134.8224 | 3.742 | 1500 | 1307.853 | 5164.936 | 47%
3135.8316 | 3.742 | 1500 | 1308.269 | 5166.495 | 47%
3136.8236 | 3.742 | 1499 | 1308.686 | 5168.053 | 47%
3137.8326 | 3.742 | 1499 | 1309.103 | 5169.612 | 47%
3138.8249 | 3.74 | 1500 | 1309.519 | 5171.17 | 47%
3139.8176 | 3.742 | 1499 | 1309.936 | 5172.729 | 47%
3140.8266 | 3.742 | 1500 | 1310.353 | 5174.287 | 47%
3141.8185 | 3.74 | 1498 | 1310.769 | 5175.845 | 47%
3142.8108 | 3.742 | 1499 | 1311.186 | 5177.403 | 47%
3143.8198 | 3.742 | 1499 | 1311.603 | 5178.962 | 47%
3144.8126 | 3.74 | 1499 | 1312.019 | 5180.52 | 47%
3145.8215 | 3.74 | 1499 | 1312.436 | 5182.078 | 47%
3146.8136 | 3.74 | 1500 | 1312.853 | 5183.636 | 47%
3147.8068 | 3.74 | 1499 | 1313.269 | 5185.194 | 47%
3148.8148 | 3.738 | 1500 | 1313.686 | 5186.751 | 47%
3149.8076 | 3.74 | 1499 | 1314.103 | 5188.309 | 47%
3150.8158 | 3.74 | 1500 | 1314.519 | 5189.867 | 47%
3151.8086 | 3.74 | 1500 | 1314.936 | 5191.425 | 47%
3152.8008 | 3.74 | 1499 | 1315.353 | 5192.983 | 47%
3153.8096 | 3.74 | 1499 | 1315.769 | 5194.54 | 47%
3154.8023 | 3.74 | 1500 | 1316.186 | 5196.098 | 47%
3155.7954 | 3.74 | 1499 | 1316.603 | 5197.655 | 47%
3156.8035 | 3.738 | 1500 | 1317.019 | 5199.212 | 47%
3157.7966 | 3.74 | 1499 | 1317.436 | 5200.77 | 47%
3158.8049 | 3.74 | 1498 | 1317.853 | 5202.327 | 47%
3159.7969 | 3.74 | 1498 | 1318.269 | 5203.884 | 47%
3160.7898 | 3.74 | 1500 | 1318.686 | 5205.441 | 47%
3161.7985 | 3.738 | 1498 | 1319.103 | 5206.998 | 47%
3162.7907 | 3.738 | 1500 | 1319.519 | 5208.555 | 47%
3163.7994 | 3.738 | 1500 | 1319.936 | 5210.113 | 47%
3164.792 | 3.738 | 1499 | 1320.353 | 5211.669 | 47%
3165.7846 | 3.736 | 1500 | 1320.769 | 5213.226 | 47%
3166.7927 | 3.738 | 1500 | 1321.186 | 5214.783 | 47%
3167.7857 | 3.738 | 1499 | 1321.603 | 5216.339 | 47%
3168.7786 | 3.736 | 1500 | 1322.019 | 5217.896 | 47%
3169.7869 | 3.736 | 1500 | 1322.436 | 5219.453 | 47%
3170.7796 | 3.736 | 1499 | 1322.853 | 5221.009 | 46%
3171.7882 | 3.736 | 1497 | 1323.269 | 5222.565 | 46%
3172.7808 | 3.736 | 1500 | 1323.686 | 5224.122 | 46%
3173.7735 | 3.738 | 1499 | 1324.103 | 5225.678 | 46%
3174.7818 | 3.734 | 1500 | 1324.519 | 5227.234 | 46%
3175.7746 | 3.736 | 1500 | 1324.936 | 5228.79 | 46%
3176.7669 | 3.734 | 1500 | 1325.353 | 5230.346 | 46%
3177.7757 | 3.736 | 1499 | 1325.769 | 5231.902 | 46%
3178.7682 | 3.734 | 1500 | 1326.186 | 5233.458 | 46%
3179.7767 | 3.736 | 1498 | 1326.603 | 5235.014 | 46%
3180.7697 | 3.736 | 1498 | 1327.019 | 5236.57 | 46%
3181.7616 | 3.736 | 1498 | 1327.436 | 5238.125 | 46%
3182.7706 | 3.736 | 1499 | 1327.853 | 5239.681 | 46%
3183.7627 | 3.734 | 1500 | 1328.269 | 5241.236 | 46%
3184.7556 | 3.736 | 1500 | 1328.686 | 5242.792 | 46%
3185.7642 | 3.734 | 1500 | 1329.103 | 5244.347 | 46%
3186.7566 | 3.734 | 1500 | 1329.519 | 5245.903 | 46%
3187.7654 | 3.734 | 1500 | 1329.936 | 5247.458 | 46%
3188.7576 | 3.734 | 1500 | 1330.353 | 5249.013 | 46%
3189.7506 | 3.734 | 1499 | 1330.769 | 5250.568 | 46%
3190.7592 | 3.734 | 1499 | 1331.186 | 5252.123 | 46%
3191.7516 | 3.732 | 1499 | 1331.603 | 5253.678 | 46%
3192.7442 | 3.732 | 1500 | 1332.019 | 5255.233 | 46%
3193.7527 | 3.732 | 1500 | 1332.436 | 5256.788 | 46%
3194.7452 | 3.732 | 1500 | 1332.853 | 5258.343 | 46%
3195.7541 | 3.732 | 1500 | 1333.269 | 5259.898 | 46%
3196.7467 | 3.732 | 1500 | 1333.686 | 5261.452 | 46%
3197.7396 | 3.734 | 1499 | 1334.103 | 5263.007 | 46%
3198.7476 | 3.732 | 1498 | 1334.519 | 5264.562 | 46%
3199.7403 | 3.732 | 1499 | 1334.936 | 5266.116 | 46%
3200.7329 | 3.732 | 1500 | 1335.353 | 5267.671 | 46%
3201.7415 | 3.732 | 1500 | 1335.769 | 5269.225 | 46%
3202.7339 | 3.732 | 1499 | 1336.186 | 5270.779 | 46%
3203.743 | 3.73 | 1500 | 1336.603 | 5272.333 | 46%
3204.7356 | 3.732 | 1500 | 1337.019 | 5273.888 | 46%
3205.7276 | 3.731 | 1501 | 1337.436 | 5275.442 | 46%
3206.7356 | 3.732 | 1498 | 1337.853 | 5276.996 | 46%
3207.7289 | 3.732 | 1498 | 1338.269 | 5278.55 | 46%
3208.7375 | 3.732 | 1498 | 1338.686 | 5280.104 | 46%
3209.7298 | 3.732 | 1500 | 1339.103 | 5281.658 | 46%
3210.7226 | 3.732 | 1500 | 1339.519 | 5283.212 | 46%
3211.7315 | 3.73 | 1500 | 1339.936 | 5284.766 | 46%
3212.7241 | 3.73 | 1500 | 1340.353 | 5286.32 | 46%
3213.7164 | 3.73 | 1499 | 1340.769 | 5287.873 | 46%
3214.7256 | 3.73 | 1499 | 1341.186 | 5289.427 | 46%
3215.7176 | 3.73 | 1500 | 1341.603 | 5290.981 | 46%
3216.726 | 3.73 | 1499 | 1342.019 | 5292.534 | 46%
3217.7185 | 3.73 | 1499 | 1342.436 | 5294.088 | 46%
3218.7116 | 3.73 | 1498 | 1342.853 | 5295.641 | 46%
3219.7195 | 3.729 | 1500 | 1343.269 | 5297.195 | 46%
3220.7126 | 3.73 | 1500 | 1343.686 | 5298.748 | 46%
3221.7056 | 3.729 | 1500 | 1344.103 | 5300.301 | 46%
3222.7135 | 3.729 | 1499 | 1344.519 | 5301.855 | 46%
3223.7065 | 3.729 | 1499 | 1344.936 | 5303.408 | 46%
3224.7146 | 3.728 | 1499 | 1345.353 | 5304.961 | 46%
3225.7076 | 3.73 | 1498 | 1345.769 | 5306.515 | 46%
3226.7002 | 3.729 | 1501 | 1346.186 | 5308.068 | 46%
3227.7085 | 3.729 | 1500 | 1346.603 | 5309.621 | 46%
3228.7016 | 3.728 | 1499 | 1347.019 | 5311.174 | 46%
3229.7094 | 3.729 | 1499 | 1347.436 | 5312.727 | 46%
3230.7026 | 3.729 | 1499 | 1347.853 | 5314.28 | 46%
3231.6946 | 3.729 | 1499 | 1348.269 | 5315.834 | 46%
3232.7035 | 3.728 | 1499 | 1348.686 | 5317.387 | 46%
3233.6966 | 3.729 | 1500 | 1349.103 | 5318.94 | 45%
3234.6886 | 3.729 | 1500 | 1349.519 | 5320.493 | 45%
3235.6975 | 3.727 | 1500 | 1349.936 | 5322.045 | 45%
3236.6899 | 3.729 | 1500 | 1350.353 | 5323.598 | 45%
3237.6986 | 3.729 | 1499 | 1350.769 | 5325.151 | 45%
3238.6909 | 3.729 | 1500 | 1351.186 | 5326.704 | 45%
3239.684 | 3.727 | 1500 | 1351.603 | 5328.256 | 45%
3240.6927 | 3.728 | 1498 | 1352.019 | 5329.809 | 45%
3241.6847 | 3.727 | 1500 | 1352.436 | 5331.361 | 45%
3242.6935 | 3.727 | 1500 | 1352.853 | 5332.914 | 45%
3243.6857 | 3.727 | 1498 | 1353.269 | 5334.466 | 45%
3244.6788 | 3.726 | 1497 | 1353.686 | 5336.019 | 45%
3245.6868 | 3.727 | 1501 | 1354.103 | 5337.571 | 45%
3246.6796 | 3.727 | 1499 | 1354.519 | 5339.124 | 45%
3247.6726 | 3.725 | 1500 | 1354.936 | 5340.676 | 45%
3248.6805 | 3.727 | 1501 | 1355.353 | 5342.228 | 45%
3249.6736 | 3.727 | 1500 | 1355.769 | 5343.781 | 45%
3250.6819 | 3.725 | 1498 | 1356.182 | 5345.317 | 45%
3251.6744 | 3.727 | 1499 | 1356.603 | 5346.885 | 45%
3252.6676 | 3.727 | 1500 | 1357.019 | 5348.437 | 45%
3253.6756 | 3.727 | 1499 | 1357.436 | 5349.989 | 45%
3254.6686 | 3.727 | 1500 | 1357.853 | 5351.541 | 45%
3255.6768 | 3.727 | 1500 | 1358.269 | 5353.093 | 45%
3256.6697 | 3.727 | 1499 | 1358.686 | 5354.645 | 45%
3257.6619 | 3.725 | 1500 | 1359.103 | 5356.197 | 45%
3258.6707 | 3.727 | 1499 | 1359.519 | 5357.749 | 45%
3259.6627 | 3.725 | 1499 | 1359.936 | 5359.301 | 45%
3260.6557 | 3.725 | 1501 | 1360.353 | 5360.853 | 45%
3261.6649 | 3.727 | 1499 | 1360.769 | 5362.405 | 45%
3262.6569 | 3.725 | 1499 | 1361.186 | 5363.957 | 45%
3263.6656 | 3.725 | 1500 | 1361.603 | 5365.508 | 45%
3264.6577 | 3.725 | 1500 | 1362.019 | 5367.06 | 45%
3265.6506 | 3.725 | 1500 | 1362.436 | 5368.612 | 45%
3266.6597 | 3.725 | 1498 | 1362.853 | 5370.163 | 45%
3267.6517 | 3.725 | 1500 | 1363.269 | 5371.715 | 45%
3268.6447 | 3.725 | 1500 | 1363.686 | 5373.266 | 45%
3269.6527 | 3.725 | 1499 | 1364.103 | 5374.818 | 45%
3270.6459 | 3.725 | 1500 | 1364.519 | 5376.369 | 45%
3271.6536 | 3.725 | 1499 | 1364.936 | 5377.92 | 45%
3272.6466 | 3.725 | 1500 | 1365.353 | 5379.472 | 45%
3273.6396 | 3.725 | 1501 | 1365.769 | 5381.023 | 45%
3274.6476 | 3.723 | 1499 | 1366.186 | 5382.574 | 45%
3275.6406 | 3.723 | 1500 | 1366.603 | 5384.126 | 45%
3276.6486 | 3.725 | 1499 | 1367.019 | 5385.677 | 45%
3277.6416 | 3.725 | 1501 | 1367.436 | 5387.228 | 45%
3278.6346 | 3.725 | 1501 | 1367.853 | 5388.78 | 45%
3279.6426 | 3.725 | 1500 | 1368.269 | 5390.331 | 45%
3280.6354 | 3.723 | 1500 | 1368.686 | 5391.882 | 45%
3281.6278 | 3.725 | 1499 | 1369.103 | 5393.433 | 45%
3282.637 | 3.723 | 1499 | 1369.519 | 5394.984 | 45%
3283.6292 | 3.725 | 1498 | 1369.936 | 5396.535 | 45%
3284.6376 | 3.723 | 1500 | 1370.353 | 5398.086 | 45%
3285.6306 | 3.723 | 1499 | 1370.769 | 5399.637 | 45%
3286.6225 | 3.725 | 1499 | 1371.186 | 5401.188 | 45%
3287.6317 | 3.723 | 1500 | 1371.603 | 5402.739 | 45%
3288.6239 | 3.723 | 1501 | 1372.019 | 5404.29 | 45%
3289.6166 | 3.723 | 1499 | 1372.436 | 5405.841 | 45%
3290.6256 | 3.723 | 1498 | 1372.853 | 5407.392 | 45%
3291.6181 | 3.723 | 1498 | 1373.269 | 5408.942 | 45%
3292.6262 | 3.725 | 1498 | 1373.686 | 5410.493 | 45%
3293.6189 | 3.723 | 1499 | 1374.103 | 5412.044 | 45%
3294.6117 | 3.723 | 1499 | 1374.519 | 5413.595 | 45%
3295.6204 | 3.723 | 1499 | 1374.936 | 5415.146 | 44%
3296.6125 | 3.723 | 1499 | 1375.353 | 5416.696 | 44%
3297.6055 | 3.723 | 1498 | 1375.773 | 5418.263 | 44%
3298.6132 | 3.723 | 1500 | 1376.186 | 5419.798 | 44%
3299.6064 | 3.723 | 1500 | 1376.603 | 5421.349 | 44%
3300.6146 | 3.721 | 1499 | 1377.019 | 5422.899 | 44%
3301.6075 | 3.721 | 1500 | 1377.436 | 5424.45 | 44%
3302.5999 | 3.723 | 1500 | 1377.853 | 5426 | 44%
3303.6086 | 3.723 | 1500 | 1378.269 | 5427.551 | 44%
3304.6015 | 3.723 | 1501 | 1378.686 | 5429.101 | 44%
3305.5938 | 3.721 | 1500 | 1379.103 | 5430.652 | 44%
3306.6023 | 3.721 | 1500 | 1379.519 | 5432.202 | 44%
3307.5953 | 3.723 | 1500 | 1379.936 | 5433.753 | 44%
3308.6032 | 3.723 | 1500 | 1380.353 | 5435.303 | 44%
3309.5966 | 3.723 | 1500 | 1380.769 | 5436.853 | 44%
3310.5886 | 3.723 | 1500 | 1381.186 | 5438.404 | 44%
3311.597 | 3.723 | 1500 | 1381.603 | 5439.954 | 44%
3312.5898 | 3.723 | 1499 | 1382.019 | 5441.505 | 44%
3313.5984 | 3.721 | 1499 | 1382.436 | 5443.055 | 44%
3314.5916 | 3.721 | 1500 | 1382.853 | 5444.605 | 44%
3315.5842 | 3.721 | 1500 | 1383.269 | 5446.155 | 44%
3316.5924 | 3.721 | 1500 | 1383.686 | 5447.706 | 44%
3317.5847 | 3.721 | 1499 | 1384.103 | 5449.256 | 44%
3318.5775 | 3.723 | 1499 | 1384.519 | 5450.806 | 44%
3319.5858 | 3.723 | 1499 | 1384.936 | 5452.356 | 44%
3320.5786 | 3.723 | 1500 | 1385.353 | 5453.907 | 44%
3321.587 | 3.721 | 1500 | 1385.769 | 5455.457 | 44%
3322.5797 | 3.721 | 1499 | 1386.186 | 5457.007 | 44%
3323.5722 | 3.721 | 1499 | 1386.603 | 5458.557 | 44%
3324.5807 | 3.721 | 1500 | 1387.019 | 5460.107 | 44%
3325.5726 | 3.723 | 1501 | 1387.436 | 5461.657 | 44%
3326.5822 | 3.723 | 1501 | 1387.853 | 5463.207 | 44%
3327.575 | 3.721 | 1499 | 1388.269 | 5464.757 | 44%
3328.5677 | 3.723 | 1497 | 1388.686 | 5466.307 | 44%
3329.5757 | 3.723 | 1500 | 1389.103 | 5467.857 | 44%
3330.5683 | 3.723 | 1499 | 1389.519 | 5469.407 | 44%
3331.5606 | 3.721 | 1500 | 1389.936 | 5470.957 | 44%
3332.5696 | 3.721 | 1499 | 1390.353 | 5472.507 | 44%
3333.5626 | 3.721 | 1499 | 1390.769 | 5474.058 | 44%
3334.5707 | 3.721 | 1500 | 1391.186 | 5475.607 | 44%
3335.5636 | 3.721 | 1499 | 1391.603 | 5477.157 | 44%
3336.5556 | 3.721 | 1500 | 1392.019 | 5478.707 | 44%
3337.5646 | 3.721 | 1499 | 1392.436 | 5480.257 | 44%
3338.5569 | 3.721 | 1500 | 1392.853 | 5481.807 | 44%
3339.5495 | 3.721 | 1498 | 1393.269 | 5483.357 | 44%
3340.5587 | 3.721 | 1500 | 1393.686 | 5484.907 | 44%
3341.5506 | 3.721 | 1500 | 1394.103 | 5486.457 | 44%
3342.5596 | 3.719 | 1500 | 1394.519 | 5488.007 | 44%
3343.5516 | 3.721 | 1500 | 1394.936 | 5489.557 | 44%
3344.5443 | 3.721 | 1500 | 1395.353 | 5491.107 | 44%
3345.5532 | 3.721 | 1499 | 1395.769 | 5492.656 | 44%
3346.5455 | 3.719 | 1498 | 1396.186 | 5494.206 | 44%
3347.5536 | 3.719 | 1499 | 1396.603 | 5495.756 | 44%
3348.5466 | 3.721 | 1499 | 1397.019 | 5497.305 | 44%
3349.5397 | 3.721 | 1497 | 1397.436 | 5498.855 | 44%
3350.5478 | 3.721 | 1500 | 1397.853 | 5500.405 | 44%
3351.54 | 3.721 | 1499 | 1398.269 | 5501.955 | 44%
3352.5336 | 3.721 | 1499 | 1398.686 | 5503.504 | 44%
3353.5418 | 3.721 | 1500 | 1399.103 | 5505.054 | 44%
3354.5342 | 3.721 | 1500 | 1399.519 | 5506.604 | 44%
3355.5426 | 3.721 | 1499 | 1399.936 | 5508.153 | 44%
3356.5357 | 3.721 | 1500 | 1400.357 | 5509.718 | 44%
3357.5279 | 3.721 | 1500 | 1400.769 | 5511.252 | 44%
3358.5366 | 3.721 | 1499 | 1401.186 | 5512.802 | 43%
3359.5286 | 3.721 | 1500 | 1401.603 | 5514.352 | 43%
3360.5216 | 3.719 | 1499 | 1402.019 | 5515.901 | 43%
3361.5306 | 3.721 | 1499 | 1402.436 | 5517.451 | 43%
3362.5226 | 3.721 | 1500 | 1402.853 | 5519 | 43%
3363.5308 | 3.721 | 1500 | 1403.269 | 5520.55 | 43%
3364.5239 | 3.721 | 1500 | 1403.686 | 5522.1 | 43%
3365.5166 | 3.719 | 1499 | 1404.103 | 5523.649 | 43%
3366.5256 | 3.721 | 1500 | 1404.519 | 5525.199 | 43%
3367.5176 | 3.721 | 1499 | 1404.936 | 5526.748 | 43%
3368.5106 | 3.719 | 1500 | 1405.353 | 5528.298 | 43%
3369.5196 | 3.719 | 1500 | 1405.769 | 5529.847 | 43%
3370.5118 | 3.719 | 1499 | 1406.186 | 5531.397 | 43%
3371.5198 | 3.719 | 1498 | 1406.603 | 5532.946 | 43%
3372.5131 | 3.719 | 1499 | 1407.019 | 5534.496 | 43%
3373.5055 | 3.721 | 1500 | 1407.436 | 5536.045 | 43%
3374.5136 | 3.721 | 1500 | 1407.853 | 5537.595 | 43%
3375.5064 | 3.719 | 1500 | 1408.269 | 5539.144 | 43%
3376.4989 | 3.721 | 1500 | 1408.686 | 5540.693 | 43%
3377.5076 | 3.719 | 1500 | 1409.103 | 5542.243 | 43%
3378.5007 | 3.721 | 1499 | 1409.519 | 5543.792 | 43%
3379.5087 | 3.719 | 1499 | 1409.936 | 5545.342 | 43%
3380.5015 | 3.719 | 1499 | 1410.353 | 5546.891 | 43%
3381.4937 | 3.719 | 1501 | 1410.769 | 5548.44 | 43%
3382.5026 | 3.721 | 1500 | 1411.186 | 5549.99 | 43%
3383.4956 | 3.719 | 1498 | 1411.603 | 5551.539 | 43%
3384.4876 | 3.719 | 1499 | 1412.019 | 5553.088 | 43%
3385.4967 | 3.721 | 1501 | 1412.436 | 5554.638 | 43%
3386.4886 | 3.721 | 1499 | 1412.853 | 5556.187 | 43%
3387.4978 | 3.719 | 1500 | 1413.265 | 5557.721 | 43%
3388.4906 | 3.719 | 1500 | 1413.686 | 5559.286 | 43%
3389.483 | 3.719 | 1500 | 1414.103 | 5560.835 | 43%
3390.4916 | 3.719 | 1500 | 1414.519 | 5562.384 | 43%
3391.4842 | 3.719 | 1500 | 1414.936 | 5563.934 | 43%
3392.4763 | 3.721 | 1499 | 1415.353 | 5565.483 | 43%
3393.4846 | 3.721 | 1499 | 1415.769 | 5567.032 | 43%
3394.4773 | 3.719 | 1500 | 1416.186 | 5568.581 | 43%
3395.486 | 3.719 | 1500 | 1416.603 | 5570.13 | 43%
3396.4787 | 3.719 | 1499 | 1417.019 | 5571.68 | 43%
3397.4715 | 3.719 | 1500 | 1417.436 | 5573.229 | 43%
3398.4798 | 3.719 | 1500 | 1417.853 | 5574.778 | 43%
3399.4729 | 3.719 | 1500 | 1418.269 | 5576.327 | 43%
3400.4655 | 3.719 | 1500 | 1418.686 | 5577.876 | 43%
3401.474 | 3.719 | 1498 | 1419.103 | 5579.425 | 43%
3402.4667 | 3.721 | 1499 | 1419.519 | 5580.974 | 43%
3403.4746 | 3.719 | 1499 | 1419.936 | 5582.523 | 43%
3404.4676 | 3.719 | 1500 | 1420.353 | 5584.072 | 43%
3405.4598 | 3.719 | 1498 | 1420.769 | 5585.621 | 43%
3406.4685 | 3.719 | 1499 | 1421.186 | 5587.17 | 43%
3407.4617 | 3.719 | 1500 | 1421.603 | 5588.72 | 43%
3408.4537 | 3.719 | 1500 | 1422.019 | 5590.269 | 43%
3409.4623 | 3.719 | 1500 | 1422.436 | 5591.818 | 43%
3410.4548 | 3.719 | 1499 | 1422.853 | 5593.367 | 43%
3411.4634 | 3.719 | 1499 | 1423.269 | 5594.916 | 43%
3412.4566 | 3.719 | 1500 | 1423.686 | 5596.465 | 43%
3413.4491 | 3.719 | 1499 | 1424.103 | 5598.014 | 43%
3414.4576 | 3.719 | 1501 | 1424.519 | 5599.562 | 43%
3415.4495 | 3.719 | 1500 | 1424.94 | 5601.127 | 43%
3416.4423 | 3.719 | 1501 | 1425.353 | 5602.66 | 43%
3417.4508 | 3.719 | 1500 | 1425.769 | 5604.209 | 43%
3418.4436 | 3.719 | 1500 | 1426.186 | 5605.758 | 43%
3419.4517 | 3.719 | 1500 | 1426.603 | 5607.307 | 43%
3420.4447 | 3.719 | 1498 | 1427.019 | 5608.856 | 43%
3421.4375 | 3.717 | 1499 | 1427.436 | 5610.405 | 42%
3422.4458 | 3.719 | 1500 | 1427.853 | 5611.954 | 42%
3423.4384 | 3.717 | 1499 | 1428.269 | 5613.503 | 42%
3424.4469 | 3.719 | 1499 | 1428.686 | 5615.051 | 42%
3425.4397 | 3.719 | 1500 | 1429.103 | 5616.6 | 42%
3426.4321 | 3.717 | 1499 | 1429.519 | 5618.149 | 42%
3427.4408 | 3.719 | 1500 | 1429.936 | 5619.698 | 42%
3428.4336 | 3.719 | 1499 | 1430.353 | 5621.247 | 42%
3429.4258 | 3.719 | 1499 | 1430.769 | 5622.796 | 42%
3430.4346 | 3.717 | 1499 | 1431.186 | 5624.344 | 42%
3431.4274 | 3.719 | 1499 | 1431.603 | 5625.893 | 42%
3432.4356 | 3.717 | 1499 | 1432.019 | 5627.442 | 42%
3433.4286 | 3.719 | 1500 | 1432.436 | 5628.991 | 42%
3434.4208 | 3.719 | 1500 | 1432.853 | 5630.54 | 42%
3435.4296 | 3.719 | 1498 | 1433.269 | 5632.089 | 42%
3436.4216 | 3.719 | 1500 | 1433.686 | 5633.637 | 42%
3437.4306 | 3.719 | 1500 | 1434.103 | 5635.186 | 42%
3438.4238 | 3.719 | 1500 | 1434.519 | 5636.735 | 42%
3439.4156 | 3.719 | 1500 | 1434.936 | 5638.283 | 42%
3440.4247 | 3.719 | 1500 | 1435.353 | 5639.832 | 42%
3441.4166 | 3.719 | 1500 | 1435.769 | 5641.381 | 42%
3442.4098 | 3.717 | 1501 | 1436.186 | 5642.929 | 42%
3443.418 | 3.717 | 1500 | 1436.603 | 5644.478 | 42%
3444.4109 | 3.717 | 1499 | 1437.019 | 5646.026 | 42%
3445.4191 | 3.717 | 1501 | 1437.436 | 5647.575 | 42%
3446.4117 | 3.719 | 1499 | 1437.853 | 5649.124 | 42%
3447.4046 | 3.717 | 1499 | 1438.269 | 5650.672 | 42%
3448.4136 | 3.717 | 1500 | 1438.686 | 5652.221 | 42%
3449.4057 | 3.717 | 1499 | 1439.103 | 5653.769 | 42%
3450.4146 | 3.719 | 1500 | 1439.519 | 5655.318 | 42%
3451.4067 | 3.717 | 1500 | 1439.936 | 5656.867 | 42%
3452.3998 | 3.719 | 1499 | 1440.353 | 5658.415 | 42%
3453.4079 | 3.719 | 1500 | 1440.769 | 5659.964 | 42%
3454.4005 | 3.717 | 1500 | 1441.186 | 5661.512 | 42%
3455.3936 | 3.717 | 1499 | 1441.603 | 5663.06 | 42%
3456.402 | 3.719 | 1500 | 1442.015 | 5664.593 | 42%
3457.3942 | 3.717 | 1501 | 1442.436 | 5666.157 | 42%
3458.4028 | 3.717 | 1500 | 1442.853 | 5667.706 | 42%
3459.395 | 3.717 | 1500 | 1443.269 | 5669.254 | 42%
3460.3876 | 3.717 | 1500 | 1443.686 | 5670.802 | 42%
3461.3965 | 3.717 | 1500 | 1444.103 | 5672.35 | 42%
3462.3895 | 3.719 | 1500 | 1444.519 | 5673.899 | 42%
3463.3977 | 3.717 | 1500 | 1444.936 | 5675.447 | 42%
3464.3906 | 3.717 | 1499 | 1445.353 | 5676.995 | 42%
3465.3827 | 3.717 | 1498 | 1445.769 | 5678.543 | 42%
3466.3915 | 3.717 | 1499 | 1446.186 | 5680.091 | 42%
3467.3847 | 3.717 | 1499 | 1446.603 | 5681.64 | 42%
3468.3766 | 3.717 | 1500 | 1447.019 | 5683.187 | 42%
3469.3856 | 3.716 | 1501 | 1447.436 | 5684.735 | 42%
3470.3779 | 3.715 | 1500 | 1447.853 | 5686.283 | 42%
3471.3864 | 3.715 | 1499 | 1448.269 | 5687.831 | 42%
3472.3787 | 3.715 | 1499 | 1448.686 | 5689.379 | 42%
3473.3715 | 3.715 | 1499 | 1449.103 | 5690.927 | 42%
3474.3801 | 3.715 | 1499 | 1449.519 | 5692.475 | 42%
3475.373 | 3.715 | 1500 | 1449.936 | 5694.023 | 42%
3476.3815 | 3.717 | 1500 | 1450.353 | 5695.571 | 42%
3477.3741 | 3.715 | 1499 | 1450.769 | 5697.119 | 42%
3478.3667 | 3.717 | 1500 | 1451.186 | 5698.667 | 42%
3479.3747 | 3.715 | 1499 | 1451.603 | 5700.215 | 42%
3480.3676 | 3.717 | 1500 | 1452.019 | 5701.763 | 42%
3481.3761 | 3.717 | 1500 | 1452.436 | 5703.31 | 42%
3482.3685 | 3.717 | 1501 | 1452.853 | 5704.858 | 42%
3483.3616 | 3.715 | 1500 | 1453.269 | 5706.406 | 42%
3484.37 | 3.717 | 1500 | 1453.686 | 5707.954 | 41%
3485.3626 | 3.717 | 1498 | 1454.103 | 5709.502 | 41%
3486.3557 | 3.717 | 1500 | 1454.519 | 5711.049 | 41%
3487.3638 | 3.717 | 1500 | 1454.936 | 5712.597 | 41%
3488.3566 | 3.715 | 1499 | 1455.353 | 5714.145 | 41%
3489.3646 | 3.715 | 1499 | 1455.769 | 5715.692 | 41%
3490.3575 | 3.715 | 1500 | 1456.186 | 5717.24 | 41%
3491.3504 | 3.715 | 1499 | 1456.603 | 5718.788 | 41%
3492.3586 | 3.715 | 1499 | 1457.019 | 5720.335 | 41%
3493.3516 | 3.716 | 1501 | 1457.436 | 5721.882 | 41%
3494.3597 | 3.715 | 1500 | 1457.853 | 5723.43 | 41%
3495.3526 | 3.715 | 1499 | 1458.269 | 5724.977 | 41%
3496.3446 | 3.715 | 1499 | 1458.686 | 5726.525 | 41%
3497.3534 | 3.715 | 1499 | 1459.103 | 5728.072 | 41%
3498.3467 | 3.716 | 1501 | 1459.519 | 5729.62 | 41%
3499.3387 | 3.713 | 1498 | 1459.936 | 5731.167 | 41%
3500.3468 | 3.715 | 1499 | 1460.353 | 5732.714 | 41%
3501.3397 | 3.713 | 1499 | 1460.769 | 5734.262 | 41%
3502.3486 | 3.715 | 1500 | 1461.186 | 5735.809 | 41%
3503.3408 | 3.714 | 1500 | 1461.603 | 5737.356 | 41%
3504.3336 | 3.715 | 1500 | 1462.019 | 5738.903 | 41%
3505.3421 | 3.715 | 1500 | 1462.436 | 5740.451 | 41%
3506.3346 | 3.715 | 1500 | 1462.853 | 5741.998 | 41%
3507.3435 | 3.715 | 1499 | 1463.269 | 5743.545 | 41%
3508.3357 | 3.715 | 1499 | 1463.686 | 5745.092 | 41%
3509.3285 | 3.715 | 1499 | 1464.103 | 5746.639 | 41%
3510.3369 | 3.715 | 1500 | 1464.519 | 5748.187 | 41%
3511.3297 | 3.714 | 1500 | 1464.936 | 5749.734 | 41%
3512.3382 | 3.715 | 1500 | 1465.353 | 5751.281 | 41%
3513.3306 | 3.715 | 1500 | 1465.769 | 5752.828 | 41%
3514.3238 | 3.713 | 1499 | 1466.186 | 5754.375 | 41%
3515.3318 | 3.715 | 1499 | 1466.603 | 5755.922 | 41%
3516.3249 | 3.715 | 1500 | 1467.019 | 5757.469 | 41%
3517.3329 | 3.715 | 1500 | 1467.436 | 5759.016 | 41%
3518.3256 | 3.714 | 1500 | 1467.853 | 5760.563 | 41%
3519.3179 | 3.713 | 1499 | 1468.269 | 5762.11 | 41%
3520.3268 | 3.713 | 1499 | 1468.686 | 5763.657 | 41%
3521.3195 | 3.714 | 1501 | 1469.103 | 5765.204 | 41%
3522.3116 | 3.713 | 1499 | 1469.519 | 5766.75 | 41%
3523.3206 | 3.714 | 1500 | 1469.936 | 5768.297 | 41%
3524.3136 | 3.714 | 1500 | 1470.353 | 5769.844 | 41%
3525.3216 | 3.714 | 1500 | 1470.769 | 5771.391 | 41%
3526.314 | 3.712 | 1500 | 1471.186 | 5772.938 | 41%
3527.3068 | 3.715 | 1500 | 1471.603 | 5774.484 | 41%
3528.3156 | 3.714 | 1500 | 1472.019 | 5776.031 | 41%
3529.3079 | 3.714 | 1500 | 1472.436 | 5777.578 | 41%
3530.3166 | 3.714 | 1500 | 1472.853 | 5779.125 | 41%
3531.3092 | 3.712 | 1500 | 1473.269 | 5780.671 | 41%
3532.302 | 3.712 | 1500 | 1473.686 | 5782.218 | 41%
3533.3103 | 3.713 | 1499 | 1474.103 | 5783.764 | 41%
3534.3028 | 3.713 | 1499 | 1474.519 | 5785.311 | 41%
3535.311 | 3.714 | 1501 | 1474.936 | 5786.857 | 41%
3536.3046 | 3.714 | 1501 | 1475.353 | 5788.404 | 41%
3537.2966 | 3.712 | 1500 | 1475.769 | 5789.95 | 41%
3538.3057 | 3.712 | 1498 | 1476.186 | 5791.496 | 41%
3539.2971 | 3.712 | 1499 | 1476.603 | 5793.043 | 41%
3540.2909 | 3.712 | 1500 | 1477.019 | 5794.589 | 41%
3541.2987 | 3.712 | 1500 | 1477.436 | 5796.135 | 41%
3542.2919 | 3.712 | 1499 | 1477.853 | 5797.682 | 41%
3543.3007 | 3.712 | 1498 | 1478.269 | 5799.228 | 41%
3544.2929 | 3.712 | 1499 | 1478.686 | 5800.774 | 41%
3545.2856 | 3.712 | 1499 | 1479.103 | 5802.32 | 41%
3546.2939 | 3.712 | 1499 | 1479.519 | 5803.866 | 41%
3547.2866 | 3.712 | 1500 | 1479.936 | 5805.412 | 40%
3548.295 | 3.712 | 1500 | 1480.353 | 5806.958 | 40%
3549.288 | 3.712 | 1499 | 1480.769 | 5808.504 | 40%
3550.2806 | 3.712 | 1499 | 1481.186 | 5810.05 | 40%
3551.2887 | 3.71 | 1500 | 1481.603 | 5811.597 | 40%
3552.2806 | 3.712 | 1498 | 1482.019 | 5813.142 | 40%
3553.2902 | 3.712 | 1500 | 1482.436 | 5814.688 | 40%
3554.2826 | 3.712 | 1500 | 1482.853 | 5816.234 | 40%
3555.275 | 3.712 | 1499 | 1483.269 | 5817.78 | 40%
3556.2836 | 3.712 | 1499 | 1483.686 | 5819.326 | 40%
3557.276 | 3.712 | 1500 | 1484.103 | 5820.872 | 40%
3558.2849 | 3.71 | 1499 | 1484.519 | 5822.417 | 40%
3559.2775 | 3.712 | 1499 | 1484.936 | 5823.963 | 40%
3560.2699 | 3.712 | 1499 | 1485.353 | 5825.509 | 40%
3561.2786 | 3.71 | 1500 | 1485.769 | 5827.054 | 40%
3562.2715 | 3.712 | 1499 | 1486.186 | 5828.6 | 40%
3563.2636 | 3.71 | 1499 | 1486.603 | 5830.145 | 40%
3564.2726 | 3.71 | 1501 | 1487.019 | 5831.691 | 40%
3565.2647 | 3.71 | 1499 | 1487.436 | 5833.236 | 40%
3566.2736 | 3.71 | 1499 | 1487.853 | 5834.781 | 40%
3567.2666 | 3.71 | 1500 | 1488.269 | 5836.326 | 40%
3568.2585 | 3.71 | 1499 | 1488.686 | 5837.871 | 40%
3569.2677 | 3.708 | 1500 | 1489.103 | 5839.417 | 40%
3570.2596 | 3.71 | 1500 | 1489.519 | 5840.962 | 40%
3571.2685 | 3.708 | 1500 | 1489.936 | 5842.507 | 40%
3572.2615 | 3.708 | 1500 | 1490.353 | 5844.052 | 40%
3573.2537 | 3.708 | 1500 | 1490.769 | 5845.597 | 40%
3574.2623 | 3.708 | 1499 | 1491.186 | 5847.142 | 40%
3575.2548 | 3.708 | 1499 | 1491.603 | 5848.687 | 40%
3576.2629 | 3.71 | 1499 | 1492.019 | 5850.231 | 40%
3577.2566 | 3.71 | 1500 | 1492.436 | 5851.776 | 40%
3578.2486 | 3.71 | 1499 | 1492.853 | 5853.321 | 40%
3579.2578 | 3.71 | 1498 | 1493.269 | 5854.866 | 40%
3580.2496 | 3.708 | 1500 | 1493.686 | 5856.41 | 40%
3581.2427 | 3.71 | 1498 | 1494.103 | 5857.955 | 40%
3582.251 | 3.708 | 1500 | 1494.519 | 5859.499 | 40%
3583.2436 | 3.708 | 1500 | 1494.936 | 5861.044 | 40%
3584.2516 | 3.708 | 1499 | 1495.353 | 5862.588 | 40%
3585.2446 | 3.708 | 1499 | 1495.769 | 5864.133 | 40%
3586.2372 | 3.708 | 1500 | 1496.186 | 5865.677 | 40%
3587.2459 | 3.708 | 1499 | 1496.603 | 5867.222 | 40%
3588.239 | 3.708 | 1500 | 1497.019 | 5868.766 | 40%
3589.2468 | 3.708 | 1500 | 1497.436 | 5870.31 | 40%
3590.2398 | 3.706 | 1500 | 1497.853 | 5871.854 | 40%
3591.232 | 3.708 | 1500 | 1498.269 | 5873.399 | 40%
3592.2406 | 3.708 | 1500 | 1498.686 | 5874.943 | 40%
3593.2334 | 3.706 | 1500 | 1499.098 | 5876.472 | 40%
3594.2259 | 3.706 | 1499 | 1499.519 | 5878.031 | 40%
3595.2346 | 3.706 | 1500 | 1499.936 | 5879.575 | 40%
3596.2275 | 3.706 | 1499 | 1500.353 | 5881.119 | 40%
3597.2356 | 3.706 | 1501 | 1500.769 | 5882.663 | 40%
3598.2282 | 3.706 | 1499 | 1501.186 | 5884.207 | 40%
3599.2208 | 3.706 | 1500 | 1501.603 | 5885.751 | 40%
3600.2295 | 3.706 | 1500 | 1502.019 | 5887.295 | 40%
3601.222 | 3.706 | 1500 | 1502.436 | 5888.839 | 40%
3602.2306 | 3.706 | 1499 | 1502.853 | 5890.382 | 40%
3603.2229 | 3.706 | 1499 | 1503.269 | 5891.926 | 40%
3604.2156 | 3.706 | 1499 | 1503.686 | 5893.47 | 40%
3605.2244 | 3.706 | 1499 | 1504.103 | 5895.013 | 40%
3606.2171 | 3.706 | 1499 | 1504.519 | 5896.557 | 40%
3607.2096 | 3.706 | 1500 | 1504.936 | 5898.1 | 40%
3608.2186 | 3.706 | 1499 | 1505.353 | 5899.644 | 40%
3609.2111 | 3.706 | 1500 | 1505.769 | 5901.187 | 40%
3610.2195 | 3.706 | 1500 | 1506.186 | 5902.73 | 40%
3611.2124 | 3.706 | 1498 | 1506.603 | 5904.274 | 39%
3612.205 | 3.704 | 1500 | 1507.019 | 5905.817 | 39%
3613.2132 | 3.704 | 1500 | 1507.436 | 5907.36 | 39%
3614.2056 | 3.704 | 1500 | 1507.853 | 5908.903 | 39%
3615.2137 | 3.704 | 1499 | 1508.269 | 5910.446 | 39%
3616.2066 | 3.704 | 1499 | 1508.686 | 5911.989 | 39%
3617.1987 | 3.704 | 1500 | 1509.103 | 5913.532 | 39%
3618.2078 | 3.704 | 1499 | 1509.519 | 5915.075 | 39%
3619.2008 | 3.704 | 1500 | 1509.936 | 5916.617 | 39%
3620.1932 | 3.704 | 1499 | 1510.353 | 5918.16 | 39%
3621.2016 | 3.704 | 1499 | 1510.769 | 5919.703 | 39%
3622.1941 | 3.702 | 1500 | 1511.186 | 5921.246 | 39%
3623.2024 | 3.702 | 1499 | 1511.603 | 5922.788 | 39%
3624.1951 | 3.704 | 1499 | 1512.019 | 5924.331 | 39%
3625.1876 | 3.702 | 1499 | 1512.436 | 5925.874 | 39%
3626.1969 | 3.702 | 1499 | 1512.853 | 5927.416 | 39%
3627.1896 | 3.702 | 1499 | 1513.269 | 5928.958 | 39%
3628.1977 | 3.704 | 1500 | 1513.686 | 5930.501 | 39%
3629.1906 | 3.704 | 1500 | 1514.103 | 5932.043 | 39%
3630.1834 | 3.702 | 1500 | 1514.519 | 5933.585 | 39%
3631.1913 | 3.702 | 1500 | 1514.936 | 5935.127 | 39%
3632.1839 | 3.702 | 1500 | 1515.353 | 5936.67 | 39%
3633.1767 | 3.702 | 1500 | 1515.769 | 5938.212 | 39%
3634.185 | 3.702 | 1500 | 1516.186 | 5939.754 | 39%
3635.1777 | 3.704 | 1501 | 1516.603 | 5941.296 | 39%
3636.186 | 3.702 | 1500 | 1517.019 | 5942.838 | 39%
3637.1786 | 3.701 | 1501 | 1517.436 | 5944.38 | 39%
3638.1715 | 3.702 | 1500 | 1517.853 | 5945.921 | 39%
3639.1806 | 3.702 | 1500 | 1518.269 | 5947.464 | 39%
3640.1728 | 3.702 | 1499 | 1518.686 | 5949.005 | 39%
3641.1811 | 3.702 | 1499 | 1519.103 | 5950.547 | 39%
3642.1736 | 3.7 | 1500 | 1519.519 | 5952.089 | 39%
3643.1669 | 3.702 | 1499 | 1519.936 | 5953.631 | 39%
3644.1746 | 3.702 | 1499 | 1520.353 | 5955.173 | 39%
3645.1677 | 3.7 | 1499 | 1520.769 | 5956.714 | 39%
3646.1598 | 3.7 | 1500 | 1521.186 | 5958.256 | 39%
3647.1686 | 3.7 | 1500 | 1521.603 | 5959.797 | 39%
3648.1616 | 3.7 | 1499 | 1522.019 | 5961.339 | 39%
3649.1696 | 3.7 | 1499 | 1522.436 | 5962.88 | 39%
3650.1626 | 3.702 | 1499 | 1522.853 | 5964.421 | 39%
3651.1556 | 3.7 | 1499 | 1523.269 | 5965.963 | 39%
3652.1637 | 3.7 | 1499 | 1523.686 | 5967.504 | 39%
3653.1568 | 3.7 | 1500 | 1524.103 | 5969.045 | 39%
3654.1651 | 3.7 | 1500 | 1524.519 | 5970.586 | 39%
3655.1576 | 3.7 | 1500 | 1524.936 | 5972.127 | 39%
3656.1499 | 3.699 | 1500 | 1525.353 | 5973.668 | 39%
3657.1586 | 3.7 | 1499 | 1525.769 | 5975.209 | 39%
3658.1509 | 3.7 | 1500 | 1526.186 | 5976.75 | 39%
3659.1436 | 3.699 | 1500 | 1526.603 | 5978.291 | 39%
3660.1526 | 3.7 | 1499 | 1527.019 | 5979.832 | 39%
3661.1451 | 3.699 | 1500 | 1527.436 | 5981.373 | 39%
3662.1535 | 3.7 | 1500 | 1527.853 | 5982.914 | 39%
3663.1461 | 3.7 | 1499 | 1528.269 | 5984.455 | 39%
3664.1386 | 3.7 | 1500 | 1528.686 | 5985.996 | 39%
3665.1478 | 3.7 | 1500 | 1529.103 | 5987.536 | 39%
3666.1399 | 3.701 | 1501 | 1529.519 | 5989.077 | 39%
3667.1481 | 3.699 | 1500 | 1529.936 | 5990.618 | 39%
3668.1416 | 3.698 | 1499 | 1530.353 | 5992.159 | 39%
3669.1335 | 3.698 | 1499 | 1530.769 | 5993.699 | 39%
3670.1422 | 3.698 | 1499 | 1531.186 | 5995.24 | 39%
3671.1346 | 3.699 | 1500 | 1531.603 | 5996.78 | 39%
3672.1276 | 3.698 | 1498 | 1532.019 | 5998.321 | 39%
3673.136 | 3.698 | 1499 | 1532.436 | 5999.861 | 39%
3674.1289 | 3.7 | 1498 | 1532.853 | 6001.402 | 38%
3675.1376 | 3.699 | 1499 | 1533.273 | 6002.958 | 38%
3676.1297 | 3.699 | 1500 | 1533.686 | 6004.483 | 38%
3677.1224 | 3.697 | 1500 | 1534.103 | 6006.023 | 38%
3678.1316 | 3.698 | 1499 | 1534.519 | 6007.563 | 38%
3679.1242 | 3.698 | 1499 | 1534.936 | 6009.104 | 38%
3680.1322 | 3.699 | 1500 | 1535.353 | 6010.644 | 38%
3681.1246 | 3.698 | 1499 | 1535.769 | 6012.184 | 38%
3682.1175 | 3.698 | 1499 | 1536.186 | 6013.724 | 38%
3683.1258 | 3.699 | 1500 | 1536.603 | 6015.265 | 38%
3684.1184 | 3.699 | 1500 | 1537.019 | 6016.805 | 38%
3685.1116 | 3.698 | 1497 | 1537.436 | 6018.345 | 38%
3686.1196 | 3.696 | 1499 | 1537.853 | 6019.885 | 38%
3687.1126 | 3.699 | 1500 | 1538.269 | 6021.425 | 38%
3688.1209 | 3.698 | 1499 | 1538.686 | 6022.965 | 38%
3689.1136 | 3.697 | 1500 | 1539.103 | 6024.505 | 38%
3690.106 | 3.696 | 1499 | 1539.519 | 6026.045 | 38%
3691.1147 | 3.697 | 1500 | 1539.936 | 6027.585 | 38%
3692.1075 | 3.697 | 1499 | 1540.353 | 6029.125 | 38%
3693.0998 | 3.698 | 1499 | 1540.769 | 6030.665 | 38%
3694.1089 | 3.696 | 1498 | 1541.186 | 6032.205 | 38%
3695.1008 | 3.697 | 1500 | 1541.603 | 6033.745 | 38%
3696.1097 | 3.696 | 1499 | 1542.019 | 6035.285 | 38%
3697.1021 | 3.697 | 1500 | 1542.436 | 6036.825 | 38%
3698.0947 | 3.697 | 1500 | 1542.853 | 6038.365 | 38%
3699.1036 | 3.697 | 1500 | 1543.269 | 6039.905 | 38%
3700.0957 | 3.699 | 1500 | 1543.686 | 6041.445 | 38%
3701.0885 | 3.697 | 1499 | 1544.103 | 6042.985 | 38%
3702.0976 | 3.697 | 1499 | 1544.519 | 6044.524 | 38%
3703.0903 | 3.696 | 1499 | 1544.936 | 6046.064 | 38%
3704.0979 | 3.697 | 1500 | 1545.353 | 6047.604 | 38%
3705.0916 | 3.696 | 1499 | 1545.769 | 6049.143 | 38%
3706.0838 | 3.696 | 1499 | 1546.186 | 6050.683 | 38%
3707.0924 | 3.697 | 1500 | 1546.603 | 6052.222 | 38%
3708.0846 | 3.697 | 1500 | 1547.019 | 6053.762 | 38%
3709.0935 | 3.695 | 1500 | 1547.436 | 6055.301 | 38%
3710.0856 | 3.696 | 1497 | 1547.853 | 6056.841 | 38%
3711.0783 | 3.697 | 1499 | 1548.269 | 6058.38 | 38%
3712.0875 | 3.696 | 1497 | 1548.686 | 6059.92 | 38%
3713.0796 | 3.695 | 1500 | 1549.103 | 6061.459 | 38%
3714.0722 | 3.697 | 1501 | 1549.519 | 6062.999 | 38%
3715.0808 | 3.696 | 1498 | 1549.936 | 6064.538 | 38%
3716.0738 | 3.695 | 1500 | 1550.353 | 6066.077 | 38%
3717.0819 | 3.695 | 1501 | 1550.769 | 6067.616 | 38%
3718.0745 | 3.695 | 1499 | 1551.186 | 6069.155 | 38%
3719.0676 | 3.695 | 1499 | 1551.603 | 6070.695 | 38%
3720.0757 | 3.696 | 1497 | 1552.019 | 6072.234 | 38%
3721.0686 | 3.697 | 1500 | 1552.436 | 6073.773 | 38%
3722.0607 | 3.695 | 1499 | 1552.853 | 6075.312 | 38%
3723.0695 | 3.695 | 1498 | 1553.269 | 6076.851 | 38%
3724.0626 | 3.697 | 1501 | 1553.686 | 6078.391 | 38%
3725.0708 | 3.695 | 1500 | 1554.103 | 6079.93 | 38%
3726.0634 | 3.695 | 1500 | 1554.519 | 6081.469 | 38%
3727.0558 | 3.695 | 1501 | 1554.936 | 6083.008 | 38%
3728.0646 | 3.695 | 1499 | 1555.353 | 6084.547 | 38%
3729.0568 | 3.695 | 1501 | 1555.769 | 6086.085 | 38%
3730.0656 | 3.695 | 1500 | 1556.182 | 6087.609 | 38%
3731.0586 | 3.695 | 1499 | 1556.603 | 6089.163 | 38%
3732.0507 | 3.693 | 1500 | 1557.019 | 6090.702 | 38%
3733.0596 | 3.695 | 1499 | 1557.436 | 6092.241 | 38%
3734.0516 | 3.695 | 1498 | 1557.857 | 6093.795 | 38%
3735.0446 | 3.695 | 1500 | 1558.269 | 6095.319 | 38%
3736.0528 | 3.693 | 1500 | 1558.686 | 6096.858 | 38%
3737.0457 | 3.695 | 1500 | 1559.103 | 6098.396 | 37%
3738.0546 | 3.695 | 1499 | 1559.519 | 6099.935 | 37%
3739.0468 | 3.695 | 1499 | 1559.936 | 6101.474 | 37%
3740.0396 | 3.693 | 1499 | 1560.353 | 6103.013 | 37%
3741.0477 | 3.695 | 1499 | 1560.769 | 6104.551 | 37%
3742.0405 | 3.693 | 1499 | 1561.186 | 6106.09 | 37%
3743.049 | 3.693 | 1500 | 1561.603 | 6107.628 | 37%
3744.0416 | 3.695 | 1498 | 1562.019 | 6109.167 | 37%
3745.0347 | 3.693 | 1499 | 1562.436 | 6110.706 | 37%
3746.0426 | 3.693 | 1499 | 1562.853 | 6112.244 | 37%
3747.0356 | 3.693 | 1499 | 1563.269 | 6113.782 | 37%
3748.028 | 3.695 | 1500 | 1563.686 | 6115.321 | 37%
3749.0367 | 3.693 | 1500 | 1564.103 | 6116.859 | 37%
3750.0297 | 3.695 | 1497 | 1564.519 | 6118.398 | 37%
3751.0377 | 3.695 | 1501 | 1564.936 | 6119.936 | 37%
3752.0302 | 3.695 | 1500 | 1565.353 | 6121.474 | 37%
3753.0226 | 3.693 | 1498 | 1565.769 | 6123.013 | 37%
3754.0321 | 3.695 | 1499 | 1566.186 | 6124.551 | 37%
3755.0241 | 3.693 | 1501 | 1566.603 | 6126.09 | 37%
3756.0167 | 3.693 | 1499 | 1567.019 | 6127.628 | 37%
3757.0251 | 3.693 | 1500 | 1567.436 | 6129.166 | 37%
3758.0177 | 3.693 | 1500 | 1567.853 | 6130.705 | 37%
3759.0266 | 3.693 | 1499 | 1568.269 | 6132.243 | 37%
3760.0186 | 3.693 | 1499 | 1568.686 | 6133.781 | 37%
3761.0117 | 3.693 | 1499 | 1569.103 | 6135.319 | 37%
3762.0207 | 3.693 | 1499 | 1569.519 | 6136.858 | 37%
3763.0126 | 3.693 | 1499 | 1569.936 | 6138.396 | 37%
3764.0056 | 3.693 | 1500 | 1570.353 | 6139.934 | 37%
3765.0133 | 3.693 | 1499 | 1570.769 | 6141.472 | 37%
3766.0069 | 3.693 | 1501 | 1571.186 | 6143.01 | 37%
3767.0147 | 3.693 | 1500 | 1571.603 | 6144.548 | 37%
3768.0076 | 3.693 | 1499 | 1572.019 | 6146.087 | 37%
3769.0006 | 3.693 | 1499 | 1572.436 | 6147.625 | 37%
3770.0086 | 3.693 | 1501 | 1572.853 | 6149.163 | 37%
3771.0011 | 3.693 | 1501 | 1573.269 | 6150.701 | 37%
3772.0094 | 3.693 | 1500 | 1573.686 | 6152.239 | 37%
3773.0026 | 3.693 | 1499 | 1574.103 | 6153.777 | 37%
3773.9956 | 3.691 | 1501 | 1574.519 | 6155.315 | 37%
3775.0035 | 3.693 | 1499 | 1574.936 | 6156.854 | 37%
3775.9962 | 3.691 | 1499 | 1575.353 | 6158.392 | 37%
3776.9885 | 3.693 | 1499 | 1575.769 | 6159.929 | 37%
3777.9973 | 3.693 | 1499 | 1576.186 | 6161.467 | 37%
3778.9898 | 3.693 | 1497 | 1576.603 | 6163.005 | 37%
3779.9986 | 3.693 | 1500 | 1577.019 | 6164.543 | 37%
3780.9916 | 3.693 | 1500 | 1577.436 | 6166.081 | 37%
3781.9836 | 3.693 | 1499 | 1577.853 | 6167.619 | 37%
3783.0106 | 3.693 | 1500 | 1578.269 | 6169.157 | 37%
3783.9848 | 3.691 | 1500 | 1578.686 | 6170.695 | 37%
3784.9776 | 3.693 | 1499 | 1579.103 | 6172.233 | 37%
3785.986 | 3.693 | 1499 | 1579.519 | 6173.771 | 37%
3786.9786 | 3.691 | 1500 | 1579.936 | 6175.309 | 37%
3787.987 | 3.693 | 1500 | 1580.353 | 6176.847 | 37%
3788.9796 | 3.691 | 1500 | 1580.769 | 6178.385 | 37%
3789.9728 | 3.693 | 1500 | 1581.186 | 6179.923 | 37%
3790.9807 | 3.691 | 1500 | 1581.603 | 6181.461 | 37%
3791.973 | 3.693 | 1500 | 1582.019 | 6182.998 | 37%
3792.966 | 3.691 | 1500 | 1582.436 | 6184.536 | 37%
3793.9746 | 3.693 | 1499 | 1582.853 | 6186.074 | 37%
3794.9676 | 3.693 | 1499 | 1583.269 | 6187.612 | 37%
3795.9757 | 3.691 | 1499 | 1583.686 | 6189.149 | 37%
3796.9683 | 3.691 | 1500 | 1584.103 | 6190.687 | 37%
3797.9614 | 3.691 | 1499 | 1584.519 | 6192.225 | 37%
3798.9699 | 3.693 | 1500 | 1584.932 | 6193.747 | 37%
3799.9619 | 3.691 | 1499 | 1585.353 | 6195.3 | 37%
3800.9706 | 3.691 | 1500 | 1585.769 | 6196.838 | 36%
3801.9636 | 3.693 | 1499 | 1586.186 | 6198.375 | 36%
3802.9556 | 3.693 | 1498 | 1586.603 | 6199.913 | 36%
3803.964 | 3.691 | 1499 | 1587.019 | 6201.451 | 36%
3804.9568 | 3.691 | 1499 | 1587.436 | 6202.988 | 36%
3805.9495 | 3.693 | 1499 | 1587.853 | 6204.526 | 36%
3806.9586 | 3.691 | 1500 | 1588.269 | 6206.064 | 36%
3807.9505 | 3.691 | 1499 | 1588.686 | 6207.601 | 36%
3808.9595 | 3.691 | 1499 | 1589.103 | 6209.139 | 36%
3809.9516 | 3.691 | 1499 | 1589.519 | 6210.676 | 36%
3810.9446 | 3.691 | 1500 | 1589.936 | 6212.214 | 36%
3811.953 | 3.691 | 1499 | 1590.353 | 6213.751 | 36%
3812.9456 | 3.691 | 1500 | 1590.769 | 6215.289 | 36%
3813.954 | 3.691 | 1499 | 1591.186 | 6216.826 | 36%
3814.9467 | 3.691 | 1500 | 1591.603 | 6218.364 | 36%
3815.9396 | 3.691 | 1499 | 1592.019 | 6219.901 | 36%
3816.9478 | 3.691 | 1500 | 1592.436 | 6221.439 | 36%
3817.9402 | 3.691 | 1499 | 1592.853 | 6222.976 | 36%
3818.9332 | 3.691 | 1500 | 1593.269 | 6224.514 | 36%
3819.9416 | 3.691 | 1500 | 1593.686 | 6226.051 | 36%
3820.934 | 3.691 | 1499 | 1594.103 | 6227.589 | 36%
3821.9424 | 3.693 | 1499 | 1594.519 | 6229.126 | 36%
3822.9355 | 3.691 | 1499 | 1594.936 | 6230.664 | 36%
3823.9284 | 3.691 | 1499 | 1595.353 | 6232.202 | 36%
3824.9366 | 3.693 | 1498 | 1595.769 | 6233.739 | 36%
3825.9295 | 3.689 | 1500 | 1596.186 | 6235.276 | 36%
3826.9216 | 3.691 | 1500 | 1596.603 | 6236.814 | 36%
3827.9302 | 3.691 | 1500 | 1597.019 | 6238.351 | 36%
3828.9232 | 3.691 | 1499 | 1597.436 | 6239.888 | 36%
3829.9307 | 3.691 | 1500 | 1597.853 | 6241.426 | 36%
3830.9238 | 3.691 | 1499 | 1598.269 | 6242.963 | 36%
3831.9165 | 3.691 | 1500 | 1598.686 | 6244.5 | 36%
3832.9256 | 3.691 | 1499 | 1599.103 | 6246.038 | 36%
3833.9176 | 3.691 | 1500 | 1599.519 | 6247.575 | 36%
3834.9263 | 3.691 | 1498 | 1599.936 | 6249.112 | 36%
3835.9188 | 3.691 | 1500 | 1600.353 | 6250.649 | 36%
3836.9114 | 3.691 | 1500 | 1600.769 | 6252.187 | 36%
3837.9198 | 3.691 | 1501 | 1601.186 | 6253.724 | 36%
3838.9125 | 3.691 | 1500 | 1601.603 | 6255.261 | 36%
3839.9048 | 3.691 | 1498 | 1602.019 | 6256.798 | 36%
3840.9136 | 3.691 | 1499 | 1602.436 | 6258.336 | 36%
3841.9068 | 3.691 | 1499 | 1602.853 | 6259.873 | 36%
3842.9152 | 3.691 | 1500 | 1603.269 | 6261.41 | 36%
3843.9077 | 3.691 | 1499 | 1603.686 | 6262.947 | 36%
3844.8997 | 3.691 | 1500 | 1604.103 | 6264.484 | 36%
3845.9082 | 3.691 | 1499 | 1604.519 | 6266.022 | 36%
3846.9017 | 3.691 | 1499 | 1604.936 | 6267.559 | 36%
3847.8936 | 3.689 | 1500 | 1605.353 | 6269.096 | 36%
3848.9022 | 3.689 | 1500 | 1605.769 | 6270.633 | 36%
3849.8946 | 3.691 | 1499 | 1606.186 | 6272.17 | 36%
3850.9032 | 3.691 | 1500 | 1606.603 | 6273.707 | 36%
3851.896 | 3.691 | 1500 | 1607.019 | 6275.244 | 36%
3852.8885 | 3.691 | 1497 | 1607.436 | 6276.782 | 36%
3853.8971 | 3.691 | 1499 | 1607.853 | 6278.319 | 36%
3854.8898 | 3.691 | 1498 | 1608.269 | 6279.856 | 36%
3855.8826 | 3.691 | 1501 | 1608.686 | 6281.393 | 36%
3856.8908 | 3.691 | 1500 | 1609.103 | 6282.93 | 36%
3857.8837 | 3.691 | 1500 | 1609.519 | 6284.467 | 36%
3858.8922 | 3.689 | 1500 | 1609.936 | 6286.004 | 36%
3859.8846 | 3.691 | 1500 | 1610.353 | 6287.542 | 36%
3860.8771 | 3.691 | 1501 | 1610.769 | 6289.079 | 36%
3861.8858 | 3.691 | 1499 | 1611.186 | 6290.616 | 36%
3862.8781 | 3.691 | 1499 | 1611.603 | 6292.153 | 36%
3863.8709 | 3.691 | 1499 | 1612.019 | 6293.69 | 35%
3864.8795 | 3.691 | 1499 | 1612.436 | 6295.227 | 35%
3865.8726 | 3.691 | 1499 | 1612.853 | 6296.764 | 35%
3866.8806 | 3.691 | 1501 | 1613.269 | 6298.301 | 35%
3867.8736 | 3.689 | 1499 | 1613.686 | 6299.838 | 35%
3868.8656 | 3.691 | 1500 | 1614.103 | 6301.375 | 35%
3869.8741 | 3.691 | 1499 | 1614.519 | 6302.912 | 35%
3870.8668 | 3.689 | 1500 | 1614.936 | 6304.449 | 35%
3871.8756 | 3.689 | 1500 | 1615.353 | 6305.986 | 35%
3872.8683 | 3.689 | 1500 | 1615.769 | 6307.523 | 35%
3873.8604 | 3.689 | 1499 | 1616.186 | 6309.06 | 35%
3874.8691 | 3.689 | 1499 | 1616.603 | 6310.597 | 35%
3875.862 | 3.689 | 1499 | 1617.019 | 6312.134 | 35%
3876.8543 | 3.689 | 1500 | 1617.436 | 6313.671 | 35%
3877.863 | 3.691 | 1499 | 1617.853 | 6315.207 | 35%
3878.8556 | 3.689 | 1500 | 1618.269 | 6316.744 | 35%
3879.8638 | 3.691 | 1499 | 1618.686 | 6318.281 | 35%
3880.8566 | 3.691 | 1500 | 1619.103 | 6319.818 | 35%
3881.8496 | 3.689 | 1499 | 1619.519 | 6321.355 | 35%
3882.8576 | 3.689 | 1500 | 1619.936 | 6322.892 | 35%
3883.8496 | 3.689 | 1500 | 1620.353 | 6324.429 | 35%
3884.8436 | 3.689 | 1500 | 1620.769 | 6325.966 | 35%
3885.8518 | 3.689 | 1499 | 1621.186 | 6327.503 | 35%
3886.8446 | 3.691 | 1499 | 1621.603 | 6329.04 | 35%
3887.8528 | 3.691 | 1497 | 1622.019 | 6330.577 | 35%
3888.8456 | 3.691 | 1500 | 1622.436 | 6332.114 | 35%
3889.8376 | 3.689 | 1500 | 1622.853 | 6333.651 | 35%
3890.847 | 3.691 | 1500 | 1623.269 | 6335.188 | 35%
3891.839 | 3.689 | 1500 | 1623.686 | 6336.725 | 35%
3892.847 | 3.691 | 1499 | 1624.103 | 6338.261 | 35%
3893.8406 | 3.689 | 1500 | 1624.519 | 6339.798 | 35%
3894.8328 | 3.689 | 1499 | 1624.936 | 6341.335 | 35%
3895.8416 | 3.689 | 1499 | 1625.353 | 6342.872 | 35%
3896.834 | 3.689 | 1499 | 1625.769 | 6344.409 | 35%
3897.8269 | 3.689 | 1499 | 1626.186 | 6345.946 | 35%
3898.8356 | 3.689 | 1499 | 1626.603 | 6347.482 | 35%
3899.8277 | 3.689 | 1499 | 1627.019 | 6349.019 | 35%
3900.8363 | 3.689 | 1498 | 1627.436 | 6350.556 | 35%
3901.8287 | 3.689 | 1501 | 1627.853 | 6352.093 | 35%
3902.8217 | 3.689 | 1499 | 1628.269 | 6353.629 | 35%
3903.83 | 3.691 | 1499 | 1628.686 | 6355.166 | 35%
3904.8232 | 3.689 | 1499 | 1629.103 | 6356.703 | 35%
3905.8149 | 3.689 | 1500 | 1629.519 | 6358.239 | 35%
3906.8237 | 3.689 | 1500 | 1629.936 | 6359.776 | 35%
3907.8163 | 3.689 | 1499 | 1630.353 | 6361.313 | 35%
3908.8246 | 3.689 | 1501 | 1630.769 | 6362.849 | 35%
3909.8168 | 3.689 | 1500 | 1631.186 | 6364.386 | 35%
3910.8106 | 3.689 | 1500 | 1631.603 | 6365.922 | 35%
3911.8187 | 3.689 | 1499 | 1632.019 | 6367.459 | 35%
3912.8117 | 3.689 | 1499 | 1632.436 | 6368.996 | 35%
3913.8036 | 3.689 | 1498 | 1632.853 | 6370.532 | 35%
3914.8126 | 3.689 | 1500 | 1633.269 | 6372.069 | 35%
3915.8056 | 3.689 | 1500 | 1633.686 | 6373.606 | 35%
3916.8129 | 3.689 | 1501 | 1634.103 | 6375.142 | 35%
3917.8061 | 3.689 | 1499 | 1634.519 | 6376.679 | 35%
3918.7988 | 3.689 | 1500 | 1634.936 | 6378.216 | 35%
3919.8076 | 3.689 | 1500 | 1635.353 | 6379.752 | 35%
3920.7996 | 3.689 | 1502 | 1635.769 | 6381.289 | 35%
3921.7928 | 3.689 | 1499 | 1636.186 | 6382.825 | 35%
3922.8009 | 3.689 | 1499 | 1636.603 | 6384.362 | 35%
3923.7935 | 3.689 | 1500 | 1637.019 | 6385.898 | 35%
3924.8021 | 3.689 | 1500 | 1637.436 | 6387.435 | 35%
3925.7947 | 3.689 | 1500 | 1637.853 | 6388.971 | 35%
3926.7874 | 3.689 | 1500 | 1638.269 | 6390.508 | 35%
3927.7956 | 3.691 | 1500 | 1638.686 | 6392.045 | 34%
3928.7889 | 3.689 | 1499 | 1639.103 | 6393.581 | 34%
3929.797 | 3.689 | 1500 | 1639.519 | 6395.118 | 34%
3930.7896 | 3.689 | 1500 | 1639.936 | 6396.654 | 34%
3931.7827 | 3.689 | 1501 | 1640.353 | 6398.191 | 34%
3932.791 | 3.689 | 1500 | 1640.769 | 6399.727 | 34%
3933.784 | 3.689 | 1500 | 1641.186 | 6401.264 | 34%
3934.7765 | 3.689 | 1500 | 1641.603 | 6402.8 | 34%
3935.7848 | 3.689 | 1499 | 1642.015 | 6404.321 | 34%
3936.7767 | 3.689 | 1499 | 1642.436 | 6405.873 | 34%
3937.7855 | 3.689 | 1500 | 1642.853 | 6407.41 | 34%
3938.7789 | 3.689 | 1500 | 1643.269 | 6408.946 | 34%
3939.7716 | 3.689 | 1500 | 1643.686 | 6410.483 | 34%
3940.7796 | 3.689 | 1500 | 1644.103 | 6412.019 | 34%
3941.7724 | 3.689 | 1501 | 1644.519 | 6413.556 | 34%
3942.7647 | 3.689 | 1500 | 1644.936 | 6415.092 | 34%
3943.7731 | 3.687 | 1501 | 1645.353 | 6416.628 | 34%
3944.7657 | 3.689 | 1500 | 1645.769 | 6418.165 | 34%
3945.7739 | 3.687 | 1500 | 1646.186 | 6419.701 | 34%
3946.7676 | 3.689 | 1499 | 1646.603 | 6421.237 | 34%
3947.7595 | 3.689 | 1498 | 1647.019 | 6422.774 | 34%
3948.7686 | 3.687 | 1499 | 1647.436 | 6424.31 | 34%
3949.7601 | 3.687 | 1499 | 1647.853 | 6425.846 | 34%
3950.7686 | 3.689 | 1499 | 1648.269 | 6427.383 | 34%
3951.7616 | 3.689 | 1500 | 1648.686 | 6428.919 | 34%
3952.7544 | 3.689 | 1500 | 1649.103 | 6430.455 | 34%
3953.7628 | 3.689 | 1500 | 1649.519 | 6431.991 | 34%
3954.7556 | 3.687 | 1499 | 1649.936 | 6433.528 | 34%
3955.7486 | 3.689 | 1500 | 1650.353 | 6435.064 | 34%
3956.7566 | 3.689 | 1499 | 1650.769 | 6436.6 | 34%
3957.7498 | 3.687 | 1500 | 1651.186 | 6438.137 | 34%
3958.7579 | 3.689 | 1500 | 1651.603 | 6439.673 | 34%
3959.7508 | 3.689 | 1500 | 1652.019 | 6441.209 | 34%
3960.743 | 3.689 | 1499 | 1652.436 | 6442.746 | 34%
3961.7515 | 3.689 | 1499 | 1652.853 | 6444.282 | 34%
3962.7436 | 3.687 | 1500 | 1653.269 | 6445.818 | 34%
3963.7367 | 3.689 | 1500 | 1653.686 | 6447.354 | 34%
3964.7456 | 3.689 | 1499 | 1654.103 | 6448.89 | 34%
3965.7386 | 3.689 | 1498 | 1654.519 | 6450.426 | 34%
3966.7465 | 3.689 | 1500 | 1654.936 | 6451.962 | 34%
3967.7396 | 3.687 | 1500 | 1655.353 | 6453.498 | 34%
3968.7317 | 3.687 | 1501 | 1655.769 | 6455.035 | 34%
3969.7406 | 3.687 | 1501 | 1656.186 | 6456.57 | 34%
3970.7328 | 3.689 | 1499 | 1656.603 | 6458.107 | 34%
3971.7256 | 3.687 | 1501 | 1657.019 | 6459.643 | 34%
3972.734 | 3.685 | 1500 | 1657.436 | 6461.179 | 34%
3973.7266 | 3.687 | 1500 | 1657.853 | 6462.715 | 34%
3974.7353 | 3.687 | 1499 | 1658.269 | 6464.251 | 34%
3975.7275 | 3.687 | 1500 | 1658.686 | 6465.787 | 34%
3976.7206 | 3.687 | 1497 | 1659.103 | 6467.323 | 34%
3977.7292 | 3.689 | 1500 | 1659.519 | 6468.859 | 34%
3978.7219 | 3.687 | 1500 | 1659.936 | 6470.395 | 34%
3979.7145 | 3.689 | 1500 | 1660.353 | 6471.931 | 34%
3980.7226 | 3.689 | 1498 | 1660.769 | 6473.467 | 34%
3981.7155 | 3.687 | 1500 | 1661.186 | 6475.003 | 34%
3982.7242 | 3.687 | 1500 | 1661.603 | 6476.538 | 34%
3983.7164 | 3.687 | 1501 | 1662.019 | 6478.074 | 34%
3984.7095 | 3.689 | 1499 | 1662.436 | 6479.61 | 34%
3985.7179 | 3.687 | 1500 | 1662.853 | 6481.146 | 34%
3986.7106 | 3.689 | 1499 | 1663.269 | 6482.682 | 34%
3987.7026 | 3.687 | 1499 | 1663.686 | 6484.218 | 34%
3988.7114 | 3.687 | 1499 | 1664.103 | 6485.754 | 34%
3989.7038 | 3.687 | 1499 | 1664.519 | 6487.29 | 34%
3990.7117 | 3.687 | 1499 | 1664.936 | 6488.825 | 33%
3991.7049 | 3.687 | 1499 | 1665.353 | 6490.361 | 33%
3992.6981 | 3.685 | 1499 | 1665.769 | 6491.897 | 33%
3993.7066 | 3.687 | 1499 | 1666.19 | 6493.448 | 33%
3994.6987 | 3.687 | 1498 | 1666.603 | 6494.968 | 33%
3995.7071 | 3.685 | 1499 | 1667.019 | 6496.504 | 33%
3996.6996 | 3.685 | 1500 | 1667.436 | 6498.039 | 33%
3997.693 | 3.687 | 1500 | 1667.853 | 6499.575 | 33%
3998.7007 | 3.687 | 1499 | 1668.269 | 6501.111 | 33%
3999.6937 | 3.687 | 1500 | 1668.686 | 6502.646 | 33%
4000.6863 | 3.687 | 1500 | 1669.103 | 6504.182 | 33%
4001.6947 | 3.687 | 1500 | 1669.519 | 6505.718 | 33%
4002.6876 | 3.687 | 1499 | 1669.936 | 6507.253 | 33%
4003.6958 | 3.687 | 1500 | 1670.353 | 6508.789 | 33%
4004.6886 | 3.687 | 1499 | 1670.769 | 6510.324 | 33%
4005.6815 | 3.687 | 1500 | 1671.186 | 6511.86 | 33%
4006.6897 | 3.687 | 1500 | 1671.603 | 6513.395 | 33%
4007.6825 | 3.685 | 1500 | 1672.019 | 6514.93 | 33%
4008.6752 | 3.687 | 1500 | 1672.436 | 6516.466 | 33%
4009.6842 | 3.687 | 1500 | 1672.853 | 6518.001 | 33%
4010.6767 | 3.687 | 1500 | 1673.269 | 6519.537 | 33%
4011.6843 | 3.687 | 1499 | 1673.686 | 6521.072 | 33%
4012.6776 | 3.687 | 1500 | 1674.103 | 6522.607 | 33%
4013.6706 | 3.687 | 1501 | 1674.519 | 6524.143 | 33%
4014.6785 | 3.687 | 1498 | 1674.936 | 6525.678 | 33%
4015.6716 | 3.685 | 1501 | 1675.353 | 6527.213 | 33%
4016.6637 | 3.687 | 1500 | 1675.769 | 6528.749 | 33%
4017.6721 | 3.685 | 1499 | 1676.186 | 6530.284 | 33%
4018.665 | 3.685 | 1500 | 1676.603 | 6531.819 | 33%
4019.6729 | 3.685 | 1500 | 1677.019 | 6533.355 | 33%
4020.6666 | 3.685 | 1499 | 1677.436 | 6534.89 | 33%
4021.6583 | 3.685 | 1500 | 1677.853 | 6536.425 | 33%
4022.6675 | 3.685 | 1500 | 1678.269 | 6537.961 | 33%
4023.6597 | 3.685 | 1500 | 1678.686 | 6539.496 | 33%
4024.6527 | 3.685 | 1501 | 1679.103 | 6541.031 | 33%
4025.6615 | 3.687 | 1501 | 1679.519 | 6542.566 | 33%
4026.6537 | 3.685 | 1501 | 1679.936 | 6544.101 | 33%
4027.662 | 3.687 | 1500 | 1680.353 | 6545.636 | 33%
4028.6547 | 3.685 | 1499 | 1680.769 | 6547.171 | 33%
4029.6476 | 3.685 | 1500 | 1681.186 | 6548.706 | 33%
4030.6557 | 3.685 | 1500 | 1681.603 | 6550.241 | 33%
4031.6489 | 3.685 | 1500 | 1682.019 | 6551.776 | 33%
4032.6408 | 3.685 | 1499 | 1682.436 | 6553.311 | 33%
4033.6499 | 3.685 | 1499 | 1682.853 | 6554.846 | 33%
4034.6418 | 3.685 | 1498 | 1683.269 | 6556.381 | 33%
4035.6506 | 3.685 | 1500 | 1683.686 | 6557.916 | 33%
4036.6433 | 3.685 | 1500 | 1684.103 | 6559.451 | 33%
4037.6358 | 3.685 | 1500 | 1684.519 | 6560.985 | 33%
4038.6446 | 3.685 | 1501 | 1684.936 | 6562.52 | 33%
4039.6366 | 3.685 | 1500 | 1685.353 | 6564.055 | 33%
4040.6297 | 3.685 | 1501 | 1685.769 | 6565.59 | 33%
4041.6375 | 3.685 | 1499 | 1686.186 | 6567.125 | 33%
4042.6306 | 3.684 | 1500 | 1686.603 | 6568.659 | 33%
4043.6387 | 3.685 | 1499 | 1687.019 | 6570.194 | 33%
4044.6319 | 3.684 | 1500 | 1687.436 | 6571.729 | 33%
4045.6246 | 3.683 | 1499 | 1687.853 | 6573.263 | 33%
4046.6332 | 3.685 | 1500 | 1688.269 | 6574.798 | 33%
4047.6257 | 3.683 | 1499 | 1688.686 | 6576.332 | 33%
4048.6185 | 3.685 | 1501 | 1689.103 | 6577.867 | 33%
4049.6266 | 3.683 | 1499 | 1689.519 | 6579.402 | 33%
4050.6196 | 3.684 | 1500 | 1689.936 | 6580.937 | 33%
4051.6279 | 3.685 | 1500 | 1690.353 | 6582.471 | 33%
4052.6206 | 3.685 | 1499 | 1690.773 | 6584.021 | 33%
4053.6129 | 3.685 | 1500 | 1691.186 | 6585.54 | 33%
4054.6216 | 3.684 | 1500 | 1691.603 | 6587.075 | 32%
4055.6147 | 3.683 | 1499 | 1692.019 | 6588.609 | 32%
4056.6067 | 3.685 | 1499 | 1692.436 | 6590.144 | 32%
4057.6155 | 3.683 | 1499 | 1692.853 | 6591.678 | 32%
4058.6082 | 3.683 | 1499 | 1693.269 | 6593.213 | 32%
4059.6166 | 3.683 | 1499 | 1693.686 | 6594.747 | 32%
4060.6096 | 3.683 | 1499 | 1694.103 | 6596.281 | 32%
4061.6017 | 3.683 | 1499 | 1694.519 | 6597.816 | 32%
4062.6106 | 3.683 | 1499 | 1694.936 | 6599.35 | 32%
4063.6028 | 3.684 | 1500 | 1695.353 | 6600.884 | 32%
4064.5956 | 3.684 | 1500 | 1695.769 | 6602.418 | 32%
4065.604 | 3.683 | 1499 | 1696.186 | 6603.952 | 32%
4066.5965 | 3.683 | 1499 | 1696.603 | 6605.486 | 32%
4067.605 | 3.683 | 1499 | 1697.019 | 6607.021 | 32%
4068.5977 | 3.684 | 1500 | 1697.436 | 6608.555 | 32%
4069.5906 | 3.681 | 1498 | 1697.853 | 6610.089 | 32%
4070.5986 | 3.682 | 1500 | 1698.269 | 6611.623 | 32%
4071.5916 | 3.682 | 1499 | 1698.686 | 6613.157 | 32%
4072.5996 | 3.682 | 1499 | 1699.098 | 6614.675 | 32%
4073.5926 | 3.682 | 1500 | 1699.519 | 6616.225 | 32%
4074.5855 | 3.682 | 1499 | 1699.936 | 6617.759 | 32%
4075.5937 | 3.681 | 1498 | 1700.353 | 6619.293 | 32%
4076.5866 | 3.683 | 1498 | 1700.769 | 6620.826 | 32%
4077.5787 | 3.682 | 1500 | 1701.186 | 6622.36 | 32%
4078.5875 | 3.683 | 1498 | 1701.603 | 6623.894 | 32%
4079.5806 | 3.683 | 1498 | 1702.019 | 6625.428 | 32%
4080.5887 | 3.682 | 1501 | 1702.436 | 6626.962 | 32%
4081.5817 | 3.682 | 1500 | 1702.853 | 6628.495 | 32%
4082.5731 | 3.682 | 1500 | 1703.269 | 6630.029 | 32%
4083.5822 | 3.682 | 1500 | 1703.686 | 6631.563 | 32%
4084.5752 | 3.682 | 1499 | 1704.103 | 6633.096 | 32%
4085.5831 | 3.683 | 1498 | 1704.519 | 6634.63 | 32%
4086.5761 | 3.682 | 1499 | 1704.936 | 6636.164 | 32%
4087.5688 | 3.681 | 1499 | 1705.353 | 6637.697 | 32%
4088.5768 | 3.68 | 1500 | 1705.769 | 6639.231 | 32%
4089.5697 | 3.681 | 1497 | 1706.186 | 6640.764 | 32%
4090.5618 | 3.681 | 1498 | 1706.603 | 6642.297 | 32%
4091.5706 | 3.682 | 1499 | 1707.019 | 6643.83 | 32%
4092.5635 | 3.682 | 1500 | 1707.436 | 6645.364 | 32%
4093.572 | 3.68 | 1499 | 1707.853 | 6646.897 | 32%
4094.5646 | 3.68 | 1500 | 1708.269 | 6648.43 | 32%
4095.5576 | 3.68 | 1500 | 1708.686 | 6649.963 | 32%
4096.5658 | 3.68 | 1500 | 1709.103 | 6651.496 | 32%
4097.5579 | 3.68 | 1499 | 1709.519 | 6653.029 | 32%
4098.5506 | 3.68 | 1499 | 1709.936 | 6654.562 | 32%
4099.5596 | 3.68 | 1500 | 1710.353 | 6656.095 | 32%
4100.5518 | 3.68 | 1500 | 1710.769 | 6657.628 | 32%
4101.5603 | 3.68 | 1500 | 1711.186 | 6659.161 | 32%
4102.5536 | 3.682 | 1500 | 1711.603 | 6660.694 | 32%
4103.5462 | 3.68 | 1500 | 1712.019 | 6662.227 | 32%
4104.5546 | 3.682 | 1499 | 1712.436 | 6663.76 | 32%
4105.5475 | 3.68 | 1500 | 1712.853 | 6665.293 | 32%
4106.5556 | 3.68 | 1500 | 1713.269 | 6666.825 | 32%
4107.5486 | 3.68 | 1500 | 1713.686 | 6668.358 | 32%
4108.5406 | 3.68 | 1500 | 1714.103 | 6669.891 | 32%
4109.549 | 3.68 | 1500 | 1714.519 | 6671.423 | 32%
4110.5418 | 3.678 | 1500 | 1714.936 | 6672.955 | 32%
4111.5337 | 3.68 | 1500 | 1715.357 | 6674.503 | 32%
4112.5427 | 3.678 | 1501 | 1715.769 | 6676.021 | 32%
4113.5354 | 3.68 | 1500 | 1716.186 | 6677.553 | 32%
4114.5448 | 3.678 | 1501 | 1716.603 | 6679.086 | 32%
4115.5367 | 3.678 | 1500 | 1717.019 | 6680.618 | 32%
4116.5296 | 3.678 | 1500 | 1717.436 | 6682.15 | 32%
4117.5379 | 3.68 | 1499 | 1717.853 | 6683.682 | 31%
4118.5308 | 3.678 | 1499 | 1718.269 | 6685.214 | 31%
4119.5388 | 3.678 | 1500 | 1718.686 | 6686.747 | 31%
4120.5317 | 3.678 | 1499 | 1719.103 | 6688.279 | 31%
4121.5235 | 3.678 | 1500 | 1719.519 | 6689.811 | 31%
4122.5326 | 3.678 | 1500 | 1719.936 | 6691.343 | 31%
4123.5256 | 3.678 | 1500 | 1720.353 | 6692.875 | 31%
4124.5178 | 3.68 | 1499 | 1720.769 | 6694.407 | 31%
4125.5269 | 3.678 | 1500 | 1721.186 | 6695.94 | 31%
4126.5195 | 3.678 | 1500 | 1721.603 | 6697.472 | 31%
4127.5273 | 3.678 | 1500 | 1722.019 | 6699.004 | 31%
4128.5207 | 3.678 | 1499 | 1722.436 | 6700.536 | 31%
4129.5128 | 3.678 | 1498 | 1722.853 | 6702.068 | 31%
4130.5216 | 3.68 | 1499 | 1723.269 | 6703.6 | 31%
4131.5142 | 3.678 | 1498 | 1723.686 | 6705.132 | 31%
4132.5065 | 3.678 | 1500 | 1724.103 | 6706.664 | 31%
4133.5156 | 3.678 | 1499 | 1724.519 | 6708.196 | 31%
4134.5076 | 3.676 | 1500 | 1724.936 | 6709.727 | 31%
4135.5166 | 3.678 | 1499 | 1725.353 | 6711.259 | 31%
4136.5085 | 3.678 | 1497 | 1725.769 | 6712.79 | 31%
4137.5016 | 3.678 | 1500 | 1726.186 | 6714.322 | 31%
4138.5099 | 3.676 | 1501 | 1726.603 | 6715.853 | 31%
4139.5027 | 3.678 | 1499 | 1727.019 | 6717.385 | 31%
4140.4952 | 3.676 | 1499 | 1727.436 | 6718.916 | 31%
4141.5037 | 3.676 | 1500 | 1727.848 | 6720.432 | 31%
4142.4966 | 3.676 | 1499 | 1728.269 | 6721.978 | 31%
4143.5047 | 3.676 | 1497 | 1728.686 | 6723.509 | 31%
4144.4978 | 3.676 | 1498 | 1729.103 | 6725.04 | 31%
4145.4906 | 3.674 | 1500 | 1729.519 | 6726.571 | 31%
4146.4982 | 3.674 | 1500 | 1729.936 | 6728.102 | 31%
4147.4916 | 3.674 | 1499 | 1730.353 | 6729.633 | 31%
4148.4837 | 3.676 | 1500 | 1730.769 | 6731.164 | 31%
4149.4921 | 3.676 | 1500 | 1731.186 | 6732.694 | 31%
4150.4847 | 3.674 | 1499 | 1731.603 | 6734.225 | 31%
4151.4938 | 3.676 | 1497 | 1732.019 | 6735.756 | 31%
4152.4855 | 3.674 | 1500 | 1732.436 | 6737.286 | 31%
4153.4785 | 3.674 | 1501 | 1732.853 | 6738.817 | 31%
4154.4876 | 3.674 | 1500 | 1733.269 | 6740.348 | 31%
4155.4806 | 3.676 | 1498 | 1733.686 | 6741.878 | 31%
4156.4726 | 3.674 | 1499 | 1734.103 | 6743.408 | 31%
4157.4817 | 3.676 | 1500 | 1734.519 | 6744.939 | 31%
4158.4738 | 3.674 | 1499 | 1734.936 | 6746.469 | 31%
4159.482 | 3.674 | 1500 | 1735.353 | 6748 | 31%
4160.4751 | 3.674 | 1500 | 1735.769 | 6749.53 | 31%
4161.4675 | 3.674 | 1500 | 1736.186 | 6751.06 | 31%
4162.4757 | 3.674 | 1500 | 1736.603 | 6752.59 | 31%
4163.4686 | 3.674 | 1499 | 1737.019 | 6754.12 | 31%
4164.4617 | 3.672 | 1500 | 1737.436 | 6755.65 | 31%
4165.4697 | 3.674 | 1499 | 1737.853 | 6757.18 | 31%
4166.4626 | 3.674 | 1499 | 1738.269 | 6758.71 | 31%
4167.4712 | 3.672 | 1500 | 1738.686 | 6760.239 | 31%
4168.4636 | 3.674 | 1499 | 1739.103 | 6761.769 | 31%
4169.4562 | 3.672 | 1499 | 1739.519 | 6763.299 | 31%
4170.4646 | 3.672 | 1500 | 1739.936 | 6764.829 | 31%
4171.4576 | 3.672 | 1499 | 1740.353 | 6766.359 | 31%
4172.4496 | 3.672 | 1501 | 1740.769 | 6767.888 | 31%
4173.4578 | 3.672 | 1501 | 1741.186 | 6769.418 | 31%
4174.4517 | 3.672 | 1499 | 1741.603 | 6770.947 | 31%
4175.4596 | 3.672 | 1499 | 1742.019 | 6772.477 | 31%
4176.4526 | 3.674 | 1499 | 1742.436 | 6774.006 | 31%
4177.4446 | 3.672 | 1500 | 1742.853 | 6775.536 | 31%
4178.4529 | 3.672 | 1500 | 1743.269 | 6777.065 | 31%
4179.4454 | 3.672 | 1500 | 1743.686 | 6778.595 | 31%
4180.4386 | 3.672 | 1500 | 1744.103 | 6780.124 | 31%
4181.4467 | 3.672 | 1499 | 1744.519 | 6781.654 | 30%
4182.4397 | 3.672 | 1500 | 1744.936 | 6783.183 | 30%
4183.4486 | 3.672 | 1499 | 1745.353 | 6784.713 | 30%
4184.4408 | 3.672 | 1500 | 1745.769 | 6786.242 | 30%
4185.4336 | 3.672 | 1500 | 1746.186 | 6787.771 | 30%
4186.4418 | 3.672 | 1500 | 1746.603 | 6789.3 | 30%
4187.4346 | 3.672 | 1499 | 1747.019 | 6790.829 | 30%
4188.4276 | 3.672 | 1500 | 1747.436 | 6792.358 | 30%
4189.4358 | 3.67 | 1498 | 1747.853 | 6793.887 | 30%
4190.4283 | 3.672 | 1498 | 1748.269 | 6795.416 | 30%
4191.4365 | 3.67 | 1500 | 1748.686 | 6796.945 | 30%
4192.4294 | 3.67 | 1501 | 1749.103 | 6798.474 | 30%
4193.4216 | 3.67 | 1500 | 1749.519 | 6800.003 | 30%
4194.4306 | 3.67 | 1500 | 1749.936 | 6801.532 | 30%
4195.4233 | 3.67 | 1500 | 1750.353 | 6803.06 | 30%
4196.4156 | 3.67 | 1499 | 1750.769 | 6804.589 | 30%
4197.4245 | 3.67 | 1500 | 1751.186 | 6806.118 | 30%
4198.4176 | 3.67 | 1499 | 1751.603 | 6807.646 | 30%
4199.4257 | 3.67 | 1499 | 1752.019 | 6809.175 | 30%
4200.4187 | 3.67 | 1498 | 1752.436 | 6810.703 | 30%
4201.4107 | 3.668 | 1499 | 1752.853 | 6812.232 | 30%
4202.4195 | 3.668 | 1499 | 1753.269 | 6813.76 | 30%
4203.4125 | 3.67 | 1501 | 1753.686 | 6815.288 | 30%
4204.4045 | 3.669 | 1501 | 1754.103 | 6816.817 | 30%
4205.4136 | 3.67 | 1499 | 1754.519 | 6818.345 | 30%
4206.4056 | 3.668 | 1499 | 1754.936 | 6819.873 | 30%
4207.4134 | 3.67 | 1500 | 1755.353 | 6821.401 | 30%
4208.4065 | 3.668 | 1499 | 1755.769 | 6822.93 | 30%
4209.3996 | 3.668 | 1499 | 1756.186 | 6824.458 | 30%
4210.4077 | 3.668 | 1500 | 1756.603 | 6825.986 | 30%
4211.4005 | 3.67 | 1497 | 1757.019 | 6827.514 | 30%
4212.3936 | 3.67 | 1499 | 1757.436 | 6829.042 | 30%
4213.4018 | 3.668 | 1499 | 1757.853 | 6830.57 | 30%
4214.3946 | 3.67 | 1498 | 1758.269 | 6832.098 | 30%
4215.4028 | 3.668 | 1500 | 1758.686 | 6833.626 | 30%
4216.3956 | 3.668 | 1499 | 1759.103 | 6835.154 | 30%
4217.3877 | 3.668 | 1500 | 1759.519 | 6836.682 | 30%
4218.3967 | 3.668 | 1500 | 1759.936 | 6838.209 | 30%
4219.3886 | 3.668 | 1499 | 1760.353 | 6839.737 | 30%
4220.3976 | 3.668 | 1500 | 1760.769 | 6841.265 | 30%
4221.3902 | 3.668 | 1499 | 1761.186 | 6842.793 | 30%
4222.3825 | 3.668 | 1500 | 1761.603 | 6844.321 | 30%
4223.3916 | 3.668 | 1500 | 1762.019 | 6845.848 | 30%
4224.384 | 3.668 | 1499 | 1762.436 | 6847.376 | 30%
4225.3765 | 3.667 | 1500 | 1762.853 | 6848.904 | 30%
4226.3855 | 3.668 | 1498 | 1763.269 | 6850.431 | 30%
4227.3776 | 3.668 | 1499 | 1763.686 | 6851.959 | 30%
4228.3863 | 3.667 | 1500 | 1764.103 | 6853.487 | 30%
4229.3791 | 3.668 | 1497 | 1764.519 | 6855.014 | 30%
4230.372 | 3.668 | 1500 | 1764.936 | 6856.542 | 30%
4231.3804 | 3.667 | 1500 | 1765.353 | 6858.069 | 30%
4232.3726 | 3.667 | 1500 | 1765.769 | 6859.597 | 30%
4233.3657 | 3.668 | 1499 | 1766.186 | 6861.124 | 30%
4234.3736 | 3.667 | 1500 | 1766.603 | 6862.652 | 30%
4235.3665 | 3.667 | 1500 | 1767.019 | 6864.179 | 30%
4236.3749 | 3.667 | 1499 | 1767.436 | 6865.707 | 30%
4237.3676 | 3.667 | 1499 | 1767.853 | 6867.234 | 30%
4238.3604 | 3.666 | 1497 | 1768.269 | 6868.761 | 30%
4239.3685 | 3.665 | 1500 | 1768.686 | 6870.288 | 30%
4240.3618 | 3.665 | 1501 | 1769.103 | 6871.816 | 30%
4241.3536 | 3.667 | 1500 | 1769.519 | 6873.343 | 30%
4242.3622 | 3.666 | 1499 | 1769.936 | 6874.87 | 30%
4243.3555 | 3.667 | 1501 | 1770.353 | 6876.397 | 30%
4244.363 | 3.667 | 1499 | 1770.769 | 6877.924 | 30%
4245.3566 | 3.666 | 1499 | 1771.186 | 6879.451 | 29%
4246.3486 | 3.667 | 1500 | 1771.603 | 6880.978 | 29%
4247.3565 | 3.665 | 1499 | 1772.019 | 6882.505 | 29%
4248.3495 | 3.667 | 1501 | 1772.436 | 6884.032 | 29%
4249.3416 | 3.666 | 1498 | 1772.853 | 6885.559 | 29%
4250.3508 | 3.665 | 1500 | 1773.269 | 6887.086 | 29%
4251.3435 | 3.665 | 1500 | 1773.686 | 6888.613 | 29%
4252.3521 | 3.665 | 1499 | 1774.103 | 6890.14 | 29%
4253.3446 | 3.665 | 1501 | 1774.519 | 6891.667 | 29%
4254.3368 | 3.665 | 1501 | 1774.936 | 6893.193 | 29%
4255.3462 | 3.666 | 1498 | 1775.353 | 6894.72 | 29%
4256.3381 | 3.665 | 1500 | 1775.769 | 6896.247 | 29%
4257.3466 | 3.666 | 1498 | 1776.186 | 6897.773 | 29%
4258.3397 | 3.667 | 1499 | 1776.603 | 6899.3 | 29%
4259.332 | 3.665 | 1499 | 1777.019 | 6900.827 | 29%
4260.3408 | 3.665 | 1501 | 1777.436 | 6902.353 | 29%
4261.3336 | 3.665 | 1498 | 1777.853 | 6903.88 | 29%
4262.3259 | 3.665 | 1498 | 1778.269 | 6905.407 | 29%
4263.3345 | 3.665 | 1499 | 1778.686 | 6906.933 | 29%
4264.327 | 3.666 | 1498 | 1779.103 | 6908.46 | 29%
4265.3356 | 3.665 | 1500 | 1779.519 | 6909.986 | 29%
4266.3286 | 3.665 | 1499 | 1779.936 | 6911.513 | 29%
4267.3207 | 3.665 | 1499 | 1780.353 | 6913.039 | 29%
4268.3296 | 3.665 | 1499 | 1780.769 | 6914.566 | 29%
4269.3225 | 3.665 | 1499 | 1781.186 | 6916.092 | 29%
4270.3146 | 3.665 | 1501 | 1781.603 | 6917.619 | 29%
4271.3232 | 3.665 | 1500 | 1782.019 | 6919.145 | 29%
4272.3162 | 3.665 | 1499 | 1782.436 | 6920.672 | 29%
4273.3239 | 3.665 | 1499 | 1782.853 | 6922.198 | 29%
4274.3173 | 3.663 | 1497 | 1783.269 | 6923.724 | 29%
4275.3097 | 3.663 | 1499 | 1783.686 | 6925.251 | 29%
4276.3176 | 3.665 | 1499 | 1784.103 | 6926.777 | 29%
4277.3099 | 3.665 | 1499 | 1784.519 | 6928.303 | 29%
4278.3036 | 3.665 | 1499 | 1784.932 | 6929.814 | 29%
4279.3119 | 3.665 | 1499 | 1785.353 | 6931.355 | 29%
4280.3043 | 3.665 | 1499 | 1785.769 | 6932.882 | 29%
4281.3127 | 3.665 | 1499 | 1786.186 | 6934.407 | 29%
4282.3057 | 3.665 | 1500 | 1786.603 | 6935.934 | 29%
4283.2977 | 3.663 | 1500 | 1787.019 | 6937.46 | 29%
4284.3069 | 3.663 | 1499 | 1787.436 | 6938.986 | 29%
4285.2986 | 3.663 | 1500 | 1787.853 | 6940.512 | 29%
4286.3079 | 3.663 | 1500 | 1788.269 | 6942.038 | 29%
4287.301 | 3.663 | 1500 | 1788.686 | 6943.563 | 29%
4288.2935 | 3.663 | 1498 | 1789.103 | 6945.089 | 29%
4289.3018 | 3.663 | 1500 | 1789.519 | 6946.615 | 29%
4290.2939 | 3.663 | 1499 | 1789.936 | 6948.141 | 29%
4291.2869 | 3.663 | 1500 | 1790.353 | 6949.667 | 29%
4292.2946 | 3.663 | 1500 | 1790.769 | 6951.193 | 29%
4293.2878 | 3.663 | 1500 | 1791.186 | 6952.719 | 29%
4294.2967 | 3.663 | 1500 | 1791.603 | 6954.244 | 29%
4295.2895 | 3.663 | 1500 | 1792.019 | 6955.77 | 29%
4296.2816 | 3.665 | 1500 | 1792.436 | 6957.296 | 29%
4297.2907 | 3.663 | 1499 | 1792.853 | 6958.822 | 29%
4298.2827 | 3.665 | 1499 | 1793.269 | 6960.348 | 29%
4299.2755 | 3.663 | 1499 | 1793.686 | 6961.873 | 29%
4300.2841 | 3.663 | 1498 | 1794.103 | 6963.399 | 29%
4301.277 | 3.663 | 1499 | 1794.519 | 6964.925 | 29%
4302.2849 | 3.663 | 1500 | 1794.936 | 6966.451 | 29%
4303.2777 | 3.663 | 1500 | 1795.353 | 6967.976 | 29%
4304.2695 | 3.663 | 1500 | 1795.769 | 6969.502 | 29%
4305.2795 | 3.663 | 1500 | 1796.186 | 6971.027 | 29%
4306.271 | 3.663 | 1499 | 1796.603 | 6972.553 | 29%
4307.2803 | 3.663 | 1499 | 1797.019 | 6974.079 | 29%
4308.2731 | 3.663 | 1500 | 1797.436 | 6975.604 | 29%
4309.265 | 3.663 | 1500 | 1797.853 | 6977.129 | 28%
4310.2739 | 3.663 | 1499 | 1798.269 | 6978.655 | 28%
4311.2665 | 3.663 | 1499 | 1798.686 | 6980.18 | 28%
4312.2594 | 3.663 | 1500 | 1799.103 | 6981.706 | 28%
4313.2676 | 3.663 | 1500 | 1799.519 | 6983.231 | 28%
4314.2596 | 3.661 | 1500 | 1799.936 | 6984.756 | 28%
4315.2686 | 3.663 | 1498 | 1800.353 | 6986.282 | 28%
4316.2609 | 3.663 | 1500 | 1800.769 | 6987.807 | 28%
4317.2537 | 3.663 | 1499 | 1801.186 | 6989.333 | 28%
4318.2617 | 3.663 | 1500 | 1801.603 | 6990.858 | 28%
4319.2546 | 3.661 | 1500 | 1802.019 | 6992.383 | 28%
4320.2479 | 3.663 | 1497 | 1802.436 | 6993.909 | 28%
4321.2566 | 3.663 | 1499 | 1802.853 | 6995.434 | 28%
4322.2489 | 3.661 | 1500 | 1803.269 | 6996.959 | 28%
4323.2576 | 3.661 | 1500 | 1803.686 | 6998.485 | 28%
4324.2498 | 3.663 | 1499 | 1804.103 | 7000.01 | 28%
4325.2427 | 3.661 | 1500 | 1804.519 | 7001.535 | 28%
4326.2517 | 3.661 | 1499 | 1804.936 | 7003.06 | 28%
4327.2436 | 3.661 | 1499 | 1805.353 | 7004.585 | 28%
4328.2522 | 3.661 | 1499 | 1805.769 | 7006.111 | 28%
4329.2446 | 3.661 | 1500 | 1806.186 | 7007.636 | 28%
4330.2378 | 3.661 | 1499 | 1806.603 | 7009.161 | 28%
4331.2458 | 3.661 | 1499 | 1807.019 | 7010.686 | 28%
4332.2386 | 3.661 | 1499 | 1807.436 | 7012.211 | 28%
4333.2317 | 3.661 | 1499 | 1807.853 | 7013.736 | 28%
4334.2396 | 3.661 | 1499 | 1808.269 | 7015.261 | 28%
4335.2323 | 3.663 | 1498 | 1808.686 | 7016.786 | 28%
4336.2405 | 3.661 | 1500 | 1809.103 | 7018.311 | 28%
4337.234 | 3.661 | 1500 | 1809.519 | 7019.836 | 28%
4338.2265 | 3.661 | 1499 | 1809.936 | 7021.361 | 28%
4339.2346 | 3.663 | 1500 | 1810.353 | 7022.886 | 28%
4340.2275 | 3.661 | 1500 | 1810.769 | 7024.411 | 28%
4341.2197 | 3.661 | 1499 | 1811.186 | 7025.936 | 28%
4342.2288 | 3.661 | 1499 | 1811.603 | 7027.461 | 28%
4343.2208 | 3.661 | 1500 | 1812.019 | 7028.986 | 28%
4344.2296 | 3.661 | 1499 | 1812.436 | 7030.511 | 28%
4345.2216 | 3.661 | 1500 | 1812.853 | 7032.036 | 28%
4346.2148 | 3.661 | 1500 | 1813.269 | 7033.561 | 28%
4347.2232 | 3.663 | 1499 | 1813.686 | 7035.086 | 28%
4348.2157 | 3.661 | 1499 | 1814.103 | 7036.611 | 28%
4349.2086 | 3.661 | 1500 | 1814.519 | 7038.136 | 28%
4350.217 | 3.661 | 1500 | 1814.936 | 7039.661 | 28%
4351.2101 | 3.661 | 1500 | 1815.353 | 7041.186 | 28%
4352.2179 | 3.661 | 1500 | 1815.769 | 7042.711 | 28%
4353.2108 | 3.661 | 1500 | 1816.186 | 7044.236 | 28%
4354.2035 | 3.661 | 1499 | 1816.603 | 7045.761 | 28%
4355.2116 | 3.661 | 1498 | 1817.019 | 7047.285 | 28%
4356.2048 | 3.661 | 1499 | 1817.436 | 7048.81 | 28%
4357.1976 | 3.661 | 1500 | 1817.853 | 7050.335 | 28%
4358.2056 | 3.661 | 1500 | 1818.269 | 7051.86 | 28%
4359.1985 | 3.661 | 1499 | 1818.686 | 7053.384 | 28%
4360.2065 | 3.661 | 1498 | 1819.103 | 7054.909 | 28%
4361.1992 | 3.661 | 1499 | 1819.519 | 7056.434 | 28%
4362.1916 | 3.661 | 1500 | 1819.936 | 7057.959 | 28%
4363.2007 | 3.661 | 1500 | 1820.353 | 7059.483 | 28%
4364.1926 | 3.661 | 1500 | 1820.769 | 7061.008 | 28%
4365.2017 | 3.661 | 1500 | 1821.186 | 7062.533 | 28%
4366.1946 | 3.661 | 1499 | 1821.603 | 7064.057 | 28%
4367.1871 | 3.659 | 1499 | 1822.019 | 7065.582 | 28%
4368.1957 | 3.661 | 1499 | 1822.436 | 7067.107 | 28%
4369.1886 | 3.661 | 1499 | 1822.853 | 7068.631 | 28%
4370.1803 | 3.661 | 1499 | 1823.269 | 7070.156 | 28%
4371.1895 | 3.659 | 1500 | 1823.69 | 7071.696 | 28%
4372.1817 | 3.659 | 1498 | 1824.103 | 7073.205 | 28%
4373.1906 | 3.661 | 1498 | 1824.519 | 7074.73 | 27%
4374.1827 | 3.661 | 1499 | 1824.936 | 7076.255 | 27%
4375.1755 | 3.659 | 1500 | 1825.353 | 7077.779 | 27%
4376.1839 | 3.659 | 1500 | 1825.769 | 7079.304 | 27%
4377.1766 | 3.661 | 1500 | 1826.186 | 7080.828 | 27%
4378.1697 | 3.661 | 1499 | 1826.603 | 7082.353 | 27%
4379.1776 | 3.661 | 1499 | 1827.019 | 7083.878 | 27%
4380.1709 | 3.661 | 1500 | 1827.436 | 7085.402 | 27%
4381.1794 | 3.661 | 1499 | 1827.853 | 7086.927 | 27%
4382.1716 | 3.661 | 1499 | 1828.269 | 7088.451 | 27%
4383.1647 | 3.661 | 1501 | 1828.686 | 7089.976 | 27%
4384.1729 | 3.661 | 1501 | 1829.103 | 7091.5 | 27%
4385.1653 | 3.659 | 1500 | 1829.519 | 7093.025 | 27%
4386.1741 | 3.661 | 1497 | 1829.936 | 7094.55 | 27%
4387.1664 | 3.661 | 1499 | 1830.353 | 7096.074 | 27%
4388.1595 | 3.661 | 1499 | 1830.769 | 7097.599 | 27%
4389.1681 | 3.661 | 1499 | 1831.186 | 7099.123 | 27%
4390.1606 | 3.661 | 1499 | 1831.603 | 7100.647 | 27%
4391.1527 | 3.661 | 1499 | 1832.019 | 7102.172 | 27%
4392.1613 | 3.659 | 1500 | 1832.436 | 7103.696 | 27%
4393.1539 | 3.661 | 1499 | 1832.853 | 7105.221 | 27%
4394.1623 | 3.659 | 1500 | 1833.269 | 7106.745 | 27%
4395.1556 | 3.659 | 1499 | 1833.686 | 7108.27 | 27%
4396.1477 | 3.659 | 1501 | 1834.103 | 7109.794 | 27%
4397.1566 | 3.659 | 1500 | 1834.519 | 7111.319 | 27%
4398.1486 | 3.659 | 1500 | 1834.936 | 7112.843 | 27%
4399.1416 | 3.659 | 1500 | 1835.353 | 7114.367 | 27%
4400.1495 | 3.659 | 1499 | 1835.769 | 7115.892 | 27%
4401.1428 | 3.659 | 1500 | 1836.186 | 7117.416 | 27%
4402.1513 | 3.661 | 1500 | 1836.603 | 7118.94 | 27%
4403.1441 | 3.659 | 1500 | 1837.019 | 7120.465 | 27%
4404.1363 | 3.661 | 1500 | 1837.436 | 7121.989 | 27%
4405.1446 | 3.661 | 1499 | 1837.853 | 7123.513 | 27%
4406.1375 | 3.659 | 1500 | 1838.269 | 7125.037 | 27%
4407.1457 | 3.661 | 1499 | 1838.686 | 7126.561 | 27%
4408.1385 | 3.661 | 1500 | 1839.103 | 7128.086 | 27%
4409.1316 | 3.659 | 1500 | 1839.519 | 7129.61 | 27%
4410.1398 | 3.659 | 1501 | 1839.936 | 7131.134 | 27%
4411.1326 | 3.661 | 1500 | 1840.353 | 7132.658 | 27%
4412.1246 | 3.659 | 1497 | 1840.769 | 7134.183 | 27%
4413.1335 | 3.659 | 1500 | 1841.186 | 7135.707 | 27%
4414.1263 | 3.659 | 1501 | 1841.603 | 7137.231 | 27%
4415.1351 | 3.659 | 1500 | 1842.015 | 7138.74 | 27%
4416.1276 | 3.659 | 1499 | 1842.436 | 7140.28 | 27%
4417.1196 | 3.659 | 1500 | 1842.853 | 7141.804 | 27%
4418.1291 | 3.659 | 1500 | 1843.269 | 7143.328 | 27%
4419.1212 | 3.659 | 1499 | 1843.686 | 7144.852 | 27%
4420.1136 | 3.657 | 1500 | 1844.103 | 7146.376 | 27%
4421.1225 | 3.659 | 1500 | 1844.519 | 7147.9 | 27%
4422.1147 | 3.659 | 1500 | 1844.936 | 7149.424 | 27%
4423.123 | 3.659 | 1499 | 1845.353 | 7150.948 | 27%
4424.1159 | 3.659 | 1499 | 1845.769 | 7152.473 | 27%
4425.1086 | 3.661 | 1499 | 1846.186 | 7153.997 | 27%
4426.1166 | 3.659 | 1500 | 1846.603 | 7155.521 | 27%
4427.1099 | 3.659 | 1500 | 1847.019 | 7157.045 | 27%
4428.1186 | 3.659 | 1500 | 1847.436 | 7158.569 | 27%
4429.1108 | 3.659 | 1500 | 1847.853 | 7160.093 | 27%
4430.1038 | 3.659 | 1500 | 1848.273 | 7161.632 | 27%
4431.1117 | 3.659 | 1500 | 1848.686 | 7163.141 | 27%
4432.1046 | 3.659 | 1500 | 1849.103 | 7164.665 | 27%
4433.0975 | 3.659 | 1500 | 1849.519 | 7166.189 | 27%
4434.1059 | 3.659 | 1500 | 1849.936 | 7167.713 | 27%
4435.0982 | 3.659 | 1500 | 1850.353 | 7169.237 | 27%
4436.1066 | 3.659 | 1500 | 1850.769 | 7170.761 | 27%
4437.1001 | 3.659 | 1500 | 1851.186 | 7172.285 | 26%
4438.0928 | 3.659 | 1499 | 1851.603 | 7173.809 | 26%
4439.1007 | 3.659 | 1499 | 1852.019 | 7175.333 | 26%
4440.0939 | 3.659 | 1501 | 1852.436 | 7176.857 | 26%
4441.0863 | 3.659 | 1500 | 1852.853 | 7178.381 | 26%
4442.0947 | 3.659 | 1499 | 1853.269 | 7179.905 | 26%
4443.0868 | 3.657 | 1500 | 1853.686 | 7181.428 | 26%
4444.0958 | 3.659 | 1499 | 1854.103 | 7182.952 | 26%
4445.0888 | 3.657 | 1500 | 1854.519 | 7184.476 | 26%
4446.0806 | 3.659 | 1500 | 1854.936 | 7186 | 26%
4447.0898 | 3.659 | 1500 | 1855.353 | 7187.524 | 26%
4448.082 | 3.657 | 1499 | 1855.769 | 7189.048 | 26%
4449.0746 | 3.659 | 1498 | 1856.186 | 7190.571 | 26%
4450.0836 | 3.657 | 1500 | 1856.603 | 7192.095 | 26%
4451.0762 | 3.659 | 1500 | 1857.019 | 7193.619 | 26%
4452.0841 | 3.659 | 1500 | 1857.436 | 7195.143 | 26%
4453.0763 | 3.659 | 1499 | 1857.853 | 7196.667 | 26%
4454.0695 | 3.659 | 1499 | 1858.269 | 7198.19 | 26%
4455.0786 | 3.659 | 1501 | 1858.686 | 7199.714 | 26%
4456.071 | 3.659 | 1500 | 1859.103 | 7201.238 | 26%
4457.0638 | 3.659 | 1500 | 1859.519 | 7202.762 | 26%
4458.072 | 3.659 | 1500 | 1859.936 | 7204.286 | 26%
4459.0646 | 3.659 | 1499 | 1860.353 | 7205.809 | 26%
4460.0724 | 3.657 | 1500 | 1860.769 | 7207.333 | 26%
4461.0656 | 3.659 | 1499 | 1861.186 | 7208.856 | 26%
4462.0581 | 3.657 | 1500 | 1861.603 | 7210.38 | 26%
4463.0671 | 3.659 | 1500 | 1862.019 | 7211.903 | 26%
4464.0596 | 3.657 | 1500 | 1862.436 | 7213.427 | 26%
4465.0516 | 3.657 | 1498 | 1862.853 | 7214.95 | 26%
4466.0606 | 3.657 | 1499 | 1863.269 | 7216.474 | 26%
4467.0528 | 3.657 | 1501 | 1863.686 | 7217.998 | 26%
4468.0618 | 3.657 | 1500 | 1864.103 | 7219.521 | 26%
4469.0544 | 3.657 | 1500 | 1864.519 | 7221.044 | 26%
4470.0466 | 3.657 | 1500 | 1864.936 | 7222.568 | 26%
4471.0555 | 3.657 | 1500 | 1865.353 | 7224.091 | 26%
4472.0485 | 3.657 | 1499 | 1865.769 | 7225.614 | 26%
4473.041 | 3.657 | 1501 | 1866.186 | 7227.138 | 26%
4474.0495 | 3.657 | 1499 | 1866.603 | 7228.661 | 26%
4475.0416 | 3.657 | 1499 | 1867.019 | 7230.184 | 26%
4476.0497 | 3.657 | 1500 | 1867.436 | 7231.708 | 26%
4477.0426 | 3.657 | 1499 | 1867.853 | 7233.231 | 26%
4478.0356 | 3.657 | 1497 | 1868.269 | 7234.754 | 26%
4479.044 | 3.657 | 1499 | 1868.686 | 7236.277 | 26%
4480.0365 | 3.657 | 1500 | 1869.103 | 7237.801 | 26%
4481.0446 | 3.657 | 1499 | 1869.519 | 7239.324 | 26%
4482.0378 | 3.657 | 1500 | 1869.936 | 7240.847 | 26%
4483.0306 | 3.657 | 1499 | 1870.353 | 7242.371 | 26%
4484.0389 | 3.657 | 1500 | 1870.765 | 7243.878 | 26%
4485.0315 | 3.657 | 1499 | 1871.186 | 7245.417 | 26%
4486.0242 | 3.657 | 1501 | 1871.603 | 7246.94 | 26%
4487.0321 | 3.657 | 1500 | 1872.019 | 7248.463 | 26%
4488.0256 | 3.657 | 1501 | 1872.436 | 7249.986 | 26%
4489.0336 | 3.657 | 1500 | 1872.857 | 7251.525 | 26%
4490.0266 | 3.657 | 1500 | 1873.269 | 7253.033 | 26%
4491.0187 | 3.657 | 1499 | 1873.686 | 7254.555 | 26%
4492.0276 | 3.657 | 1501 | 1874.103 | 7256.079 | 26%
4493.0196 | 3.655 | 1499 | 1874.519 | 7257.602 | 26%
4494.0277 | 3.657 | 1500 | 1874.936 | 7259.125 | 26%
4495.0207 | 3.655 | 1500 | 1875.353 | 7260.648 | 26%
4496.0137 | 3.655 | 1499 | 1875.769 | 7262.171 | 26%
4497.022 | 3.657 | 1500 | 1876.186 | 7263.694 | 26%
4498.0147 | 3.655 | 1499 | 1876.603 | 7265.217 | 26%
4499.0076 | 3.655 | 1500 | 1877.019 | 7266.74 | 26%
4500.0162 | 3.655 | 1501 | 1877.436 | 7268.262 | 26%
4501.0089 | 3.655 | 1499 | 1877.853 | 7269.785 | 25%
4502.0172 | 3.657 | 1500 | 1878.269 | 7271.308 | 25%
4503.0096 | 3.655 | 1499 | 1878.686 | 7272.83 | 25%
4504.0026 | 3.655 | 1500 | 1879.103 | 7274.353 | 25%
4505.0108 | 3.655 | 1500 | 1879.519 | 7275.876 | 25%
4506.0036 | 3.657 | 1499 | 1879.936 | 7277.398 | 25%
4507.0115 | 3.655 | 1500 | 1880.353 | 7278.921 | 25%
4508.0039 | 3.655 | 1500 | 1880.769 | 7280.443 | 25%
4508.9976 | 3.655 | 1500 | 1881.186 | 7281.966 | 25%
4510.0056 | 3.655 | 1498 | 1881.603 | 7283.488 | 25%
4510.9987 | 3.657 | 1499 | 1882.019 | 7285.01 | 25%
4511.9906 | 3.655 | 1500 | 1882.436 | 7286.533 | 25%
4512.9997 | 3.655 | 1500 | 1882.853 | 7288.055 | 25%
4513.9926 | 3.655 | 1500 | 1883.269 | 7289.578 | 25%
4515.0007 | 3.655 | 1500 | 1883.686 | 7291.1 | 25%
4515.9936 | 3.655 | 1499 | 1884.103 | 7292.622 | 25%
4516.9856 | 3.655 | 1500 | 1884.519 | 7294.145 | 25%
4517.9945 | 3.655 | 1498 | 1884.936 | 7295.667 | 25%
4518.9875 | 3.653 | 1499 | 1885.353 | 7297.189 | 25%
4519.9797 | 3.653 | 1500 | 1885.769 | 7298.711 | 25%
4520.9876 | 3.655 | 1500 | 1886.186 | 7300.233 | 25%
4521.9811 | 3.653 | 1498 | 1886.603 | 7301.755 | 25%
4522.9891 | 3.654 | 1501 | 1887.019 | 7303.277 | 25%
4523.9816 | 3.655 | 1499 | 1887.436 | 7304.799 | 25%
4524.9745 | 3.653 | 1499 | 1887.853 | 7306.321 | 25%
4525.9829 | 3.655 | 1499 | 1888.269 | 7307.843 | 25%
4526.9756 | 3.653 | 1499 | 1888.686 | 7309.365 | 25%
4527.9688 | 3.654 | 1501 | 1889.103 | 7310.887 | 25%
4528.9766 | 3.655 | 1499 | 1889.519 | 7312.409 | 25%
4529.9696 | 3.655 | 1499 | 1889.936 | 7313.931 | 25%
4530.9777 | 3.655 | 1499 | 1890.353 | 7315.452 | 25%
4531.9706 | 3.653 | 1500 | 1890.769 | 7316.974 | 25%
4532.9636 | 3.655 | 1500 | 1891.186 | 7318.496 | 25%
4533.9715 | 3.653 | 1499 | 1891.603 | 7320.017 | 25%
4534.9646 | 3.653 | 1500 | 1892.019 | 7321.539 | 25%
4535.9726 | 3.653 | 1500 | 1892.436 | 7323.06 | 25%
4536.9656 | 3.654 | 1501 | 1892.853 | 7324.582 | 25%
4537.9587 | 3.653 | 1499 | 1893.269 | 7326.103 | 25%
4538.9667 | 3.653 | 1499 | 1893.686 | 7327.624 | 25%
4539.9598 | 3.653 | 1500 | 1894.103 | 7329.146 | 25%
4540.952 | 3.651 | 1499 | 1894.519 | 7330.667 | 25%
4541.9603 | 3.651 | 1498 | 1894.936 | 7332.188 | 25%
4542.9526 | 3.651 | 1499 | 1895.353 | 7333.709 | 25%
4543.9613 | 3.652 | 1501 | 1895.769 | 7335.23 | 25%
4544.9546 | 3.653 | 1499 | 1896.186 | 7336.752 | 25%
4545.947 | 3.652 | 1500 | 1896.603 | 7338.273 | 25%
4546.9551 | 3.653 | 1498 | 1897.019 | 7339.794 | 25%
4547.9476 | 3.653 | 1500 | 1897.436 | 7341.315 | 25%
4548.9406 | 3.652 | 1500 | 1897.853 | 7342.836 | 25%
4549.949 | 3.652 | 1500 | 1898.269 | 7344.357 | 25%
4550.9417 | 3.652 | 1500 | 1898.686 | 7345.879 | 25%
4551.9506 | 3.651 | 1499 | 1899.103 | 7347.4 | 25%
4552.9429 | 3.653 | 1499 | 1899.519 | 7348.921 | 25%
4553.9356 | 3.652 | 1500 | 1899.936 | 7350.442 | 25%
4554.9432 | 3.651 | 1498 | 1900.353 | 7351.963 | 25%
4555.9366 | 3.651 | 1499 | 1900.769 | 7353.484 | 25%
4556.9449 | 3.652 | 1500 | 1901.186 | 7355.004 | 25%
4557.9375 | 3.651 | 1499 | 1901.603 | 7356.525 | 25%
4558.9308 | 3.651 | 1499 | 1902.019 | 7358.046 | 25%
4559.9387 | 3.65 | 1500 | 1902.436 | 7359.567 | 25%
4560.9307 | 3.65 | 1500 | 1902.853 | 7361.087 | 25%
4561.9238 | 3.65 | 1499 | 1903.269 | 7362.608 | 25%
4562.9325 | 3.651 | 1499 | 1903.686 | 7364.128 | 25%
4563.9246 | 3.65 | 1500 | 1904.103 | 7365.649 | 25%
4564.9339 | 3.65 | 1500 | 1904.519 | 7367.169 | 24%
4565.9266 | 3.65 | 1500 | 1904.936 | 7368.69 | 24%
4566.9187 | 3.65 | 1500 | 1905.353 | 7370.21 | 24%
4567.9276 | 3.65 | 1499 | 1905.769 | 7371.73 | 24%
4568.9197 | 3.65 | 1499 | 1906.186 | 7373.251 | 24%
4569.9126 | 3.65 | 1500 | 1906.603 | 7374.771 | 24%
4570.9215 | 3.65 | 1500 | 1907.019 | 7376.291 | 24%
4571.9136 | 3.648 | 1501 | 1907.436 | 7377.811 | 24%
4572.9224 | 3.648 | 1501 | 1907.853 | 7379.331 | 24%
4573.9146 | 3.65 | 1500 | 1908.269 | 7380.851 | 24%
4574.9076 | 3.648 | 1499 | 1908.686 | 7382.371 | 24%
4575.9166 | 3.648 | 1500 | 1909.103 | 7383.891 | 24%
4576.9086 | 3.648 | 1500 | 1909.519 | 7385.411 | 24%
4577.9015 | 3.648 | 1501 | 1909.936 | 7386.931 | 24%
4578.9094 | 3.648 | 1500 | 1910.353 | 7388.451 | 24%
4579.9026 | 3.648 | 1499 | 1910.769 | 7389.97 | 24%
4580.9106 | 3.648 | 1499 | 1911.186 | 7391.49 | 24%
4581.9034 | 3.648 | 1499 | 1911.603 | 7393.009 | 24%
4582.8966 | 3.648 | 1498 | 1912.019 | 7394.528 | 24%
4583.9047 | 3.646 | 1500 | 1912.436 | 7396.048 | 24%
4584.8973 | 3.648 | 1500 | 1912.853 | 7397.567 | 24%
4585.905 | 3.648 | 1500 | 1913.269 | 7399.086 | 24%
4586.8984 | 3.646 | 1499 | 1913.686 | 7400.605 | 24%
4587.8907 | 3.646 | 1499 | 1914.103 | 7402.124 | 24%
4588.8992 | 3.648 | 1500 | 1914.519 | 7403.643 | 24%
4589.8916 | 3.646 | 1500 | 1914.936 | 7405.162 | 24%
4590.8852 | 3.648 | 1500 | 1915.353 | 7406.681 | 24%
4591.893 | 3.648 | 1499 | 1915.769 | 7408.2 | 24%
4592.8856 | 3.648 | 1500 | 1916.186 | 7409.719 | 24%
4593.8946 | 3.646 | 1499 | 1916.603 | 7411.238 | 24%
4594.8868 | 3.646 | 1499 | 1917.019 | 7412.757 | 24%
4595.8796 | 3.646 | 1499 | 1917.436 | 7414.275 | 24%
4596.8886 | 3.644 | 1498 | 1917.853 | 7415.794 | 24%
4597.8806 | 3.644 | 1499 | 1918.269 | 7417.312 | 24%
4598.8888 | 3.644 | 1499 | 1918.686 | 7418.831 | 24%
4599.8825 | 3.644 | 1499 | 1919.103 | 7420.349 | 24%
4600.8748 | 3.646 | 1499 | 1919.519 | 7421.867 | 24%
4601.8836 | 3.644 | 1500 | 1919.936 | 7423.385 | 24%
4602.8756 | 3.644 | 1499 | 1920.353 | 7424.903 | 24%
4603.8681 | 3.644 | 1498 | 1920.769 | 7426.421 | 24%
4604.8768 | 3.644 | 1500 | 1921.186 | 7427.939 | 24%
4605.8691 | 3.644 | 1500 | 1921.603 | 7429.457 | 24%
4606.8776 | 3.644 | 1500 | 1922.019 | 7430.975 | 24%
4607.8704 | 3.644 | 1500 | 1922.436 | 7432.493 | 24%
4608.863 | 3.644 | 1501 | 1922.853 | 7434.011 | 24%
4609.8715 | 3.644 | 1500 | 1923.269 | 7435.528 | 24%
4610.8643 | 3.644 | 1500 | 1923.686 | 7437.046 | 24%
4611.8727 | 3.642 | 1500 | 1924.103 | 7438.563 | 24%
4612.8656 | 3.642 | 1497 | 1924.519 | 7440.081 | 24%
4613.8576 | 3.644 | 1499 | 1924.936 | 7441.598 | 24%
4614.8664 | 3.644 | 1499 | 1925.353 | 7443.115 | 24%
4615.8594 | 3.642 | 1500 | 1925.769 | 7444.633 | 24%
4616.852 | 3.642 | 1500 | 1926.186 | 7446.15 | 24%
4617.8606 | 3.642 | 1500 | 1926.603 | 7447.667 | 24%
4618.8523 | 3.642 | 1499 | 1927.019 | 7449.184 | 24%
4619.8606 | 3.644 | 1501 | 1927.436 | 7450.701 | 24%
4620.8536 | 3.642 | 1500 | 1927.849 | 7452.203 | 24%
4621.8466 | 3.642 | 1500 | 1928.269 | 7453.736 | 24%
4622.8545 | 3.64 | 1499 | 1928.686 | 7455.252 | 24%
4623.8479 | 3.64 | 1500 | 1929.103 | 7456.769 | 24%
4624.8566 | 3.64 | 1499 | 1929.519 | 7458.286 | 24%
4625.8495 | 3.642 | 1500 | 1929.936 | 7459.803 | 24%
4626.8416 | 3.64 | 1500 | 1930.353 | 7461.319 | 24%
4627.8496 | 3.642 | 1499 | 1930.769 | 7462.835 | 24%
4628.8429 | 3.64 | 1501 | 1931.186 | 7464.352 | 23%
4629.8347 | 3.64 | 1499 | 1931.603 | 7465.868 | 23%
4630.8444 | 3.642 | 1499 | 1932.019 | 7467.385 | 23%
4631.8365 | 3.64 | 1499 | 1932.436 | 7468.901 | 23%
4632.8447 | 3.64 | 1501 | 1932.853 | 7470.417 | 23%
4633.8371 | 3.64 | 1500 | 1933.269 | 7471.933 | 23%
4634.8297 | 3.64 | 1499 | 1933.686 | 7473.45 | 23%
4635.8387 | 3.64 | 1497 | 1934.103 | 7474.966 | 23%
4636.8307 | 3.64 | 1499 | 1934.519 | 7476.482 | 23%
4637.8236 | 3.64 | 1499 | 1934.936 | 7477.998 | 23%
4638.8327 | 3.64 | 1501 | 1935.353 | 7479.514 | 23%
4639.8253 | 3.64 | 1501 | 1935.769 | 7481.03 | 23%
4640.8337 | 3.64 | 1500 | 1936.186 | 7482.546 | 23%
4641.8267 | 3.638 | 1499 | 1936.603 | 7484.062 | 23%
4642.8195 | 3.64 | 1497 | 1937.019 | 7485.577 | 23%
4643.8276 | 3.64 | 1500 | 1937.436 | 7487.093 | 23%
4644.8197 | 3.638 | 1500 | 1937.853 | 7488.609 | 23%
4645.8282 | 3.638 | 1500 | 1938.269 | 7490.124 | 23%
4646.8205 | 3.638 | 1500 | 1938.686 | 7491.64 | 23%
4647.8141 | 3.638 | 1499 | 1939.103 | 7493.156 | 23%
4648.8227 | 3.638 | 1500 | 1939.519 | 7494.671 | 23%
4649.8148 | 3.638 | 1500 | 1939.936 | 7496.186 | 23%
4650.808 | 3.64 | 1500 | 1940.353 | 7497.702 | 23%
4651.8167 | 3.638 | 1500 | 1940.769 | 7499.217 | 23%
4652.8088 | 3.638 | 1500 | 1941.186 | 7500.732 | 23%
4653.8176 | 3.638 | 1500 | 1941.603 | 7502.248 | 23%
4654.8106 | 3.638 | 1499 | 1942.019 | 7503.763 | 23%
4655.8027 | 3.636 | 1499 | 1942.436 | 7505.278 | 23%
4656.8106 | 3.638 | 1499 | 1942.853 | 7506.793 | 23%
4657.8036 | 3.638 | 1498 | 1943.269 | 7508.308 | 23%
4658.8117 | 3.638 | 1500 | 1943.686 | 7509.823 | 23%
4659.8049 | 3.637 | 1500 | 1944.103 | 7511.338 | 23%
4660.7976 | 3.636 | 1499 | 1944.519 | 7512.853 | 23%
4661.8057 | 3.638 | 1500 | 1944.936 | 7514.367 | 23%
4662.7986 | 3.636 | 1499 | 1945.353 | 7515.882 | 23%
4663.7905 | 3.637 | 1500 | 1945.769 | 7517.397 | 23%
4664.8 | 3.637 | 1500 | 1946.186 | 7518.911 | 23%
4665.7923 | 3.637 | 1500 | 1946.603 | 7520.426 | 23%
4666.8008 | 3.636 | 1499 | 1947.019 | 7521.941 | 23%
4667.7936 | 3.636 | 1499 | 1947.436 | 7523.456 | 23%
4668.7861 | 3.636 | 1498 | 1947.853 | 7524.97 | 23%
4669.7945 | 3.635 | 1500 | 1948.269 | 7526.485 | 23%
4670.7876 | 3.634 | 1499 | 1948.686 | 7527.999 | 23%
4671.7797 | 3.635 | 1500 | 1949.103 | 7529.514 | 23%
4672.7886 | 3.636 | 1499 | 1949.519 | 7531.028 | 23%
4673.7816 | 3.637 | 1500 | 1949.936 | 7532.542 | 23%
4674.7888 | 3.637 | 1500 | 1950.353 | 7534.057 | 23%
4675.7819 | 3.637 | 1501 | 1950.769 | 7535.571 | 23%
4676.7746 | 3.637 | 1500 | 1951.186 | 7537.085 | 23%
4677.7829 | 3.635 | 1499 | 1951.603 | 7538.6 | 23%
4678.7757 | 3.635 | 1500 | 1952.019 | 7540.114 | 23%
4679.7844 | 3.636 | 1499 | 1952.436 | 7541.628 | 23%
4680.7766 | 3.635 | 1500 | 1952.853 | 7543.142 | 23%
4681.7696 | 3.635 | 1500 | 1953.269 | 7544.656 | 23%
4682.7781 | 3.635 | 1499 | 1953.686 | 7546.17 | 23%
4683.7708 | 3.637 | 1500 | 1954.103 | 7547.684 | 23%
4684.7626 | 3.635 | 1499 | 1954.519 | 7549.198 | 23%
4685.7717 | 3.635 | 1500 | 1954.936 | 7550.712 | 23%
4686.7648 | 3.635 | 1500 | 1955.353 | 7552.226 | 23%
4687.7723 | 3.634 | 1497 | 1955.769 | 7553.74 | 23%
4688.7654 | 3.635 | 1500 | 1956.186 | 7555.254 | 23%
4689.7577 | 3.635 | 1501 | 1956.599 | 7556.753 | 23%
4690.7668 | 3.634 | 1499 | 1957.019 | 7558.282 | 23%
4691.7595 | 3.635 | 1499 | 1957.436 | 7559.795 | 23%
4692.7519 | 3.635 | 1500 | 1957.853 | 7561.309 | 23%
4693.7603 | 3.635 | 1499 | 1958.269 | 7562.823 | 22%
4694.7533 | 3.635 | 1502 | 1958.686 | 7564.337 | 22%
4695.7614 | 3.633 | 1499 | 1959.103 | 7565.85 | 22%
4696.7536 | 3.633 | 1499 | 1959.519 | 7567.364 | 22%
4697.7467 | 3.633 | 1500 | 1959.936 | 7568.877 | 22%
4698.7557 | 3.633 | 1500 | 1960.353 | 7570.391 | 22%
4699.7482 | 3.635 | 1500 | 1960.769 | 7571.904 | 22%
4700.7567 | 3.635 | 1501 | 1961.186 | 7573.418 | 22%
4701.7496 | 3.633 | 1498 | 1961.603 | 7574.932 | 22%
4702.7416 | 3.633 | 1500 | 1962.019 | 7576.445 | 22%
4703.7503 | 3.633 | 1500 | 1962.436 | 7577.958 | 22%
4704.7428 | 3.634 | 1497 | 1962.853 | 7579.472 | 22%
4705.7349 | 3.633 | 1500 | 1963.269 | 7580.985 | 22%
4706.7438 | 3.633 | 1499 | 1963.686 | 7582.499 | 22%
4707.7366 | 3.633 | 1500 | 1964.103 | 7584.012 | 22%
4708.7455 | 3.635 | 1500 | 1964.519 | 7585.525 | 22%
4709.7376 | 3.634 | 1499 | 1964.936 | 7587.039 | 22%
4710.7306 | 3.633 | 1500 | 1965.353 | 7588.552 | 22%
4711.7385 | 3.633 | 1500 | 1965.769 | 7590.065 | 22%
4712.7315 | 3.633 | 1499 | 1966.186 | 7591.578 | 22%
4713.7396 | 3.633 | 1499 | 1966.603 | 7593.092 | 22%
4714.7326 | 3.633 | 1499 | 1967.019 | 7594.605 | 22%
4715.7257 | 3.632 | 1497 | 1967.436 | 7596.118 | 22%
4716.7339 | 3.633 | 1500 | 1967.853 | 7597.631 | 22%
4717.7264 | 3.633 | 1499 | 1968.269 | 7599.144 | 22%
4718.7187 | 3.633 | 1500 | 1968.686 | 7600.657 | 22%
4719.7276 | 3.633 | 1501 | 1969.103 | 7602.171 | 22%
4720.72 | 3.631 | 1500 | 1969.519 | 7603.684 | 22%
4721.7287 | 3.632 | 1497 | 1969.936 | 7605.196 | 22%
4722.7206 | 3.633 | 1499 | 1970.353 | 7606.71 | 22%
4723.714 | 3.631 | 1500 | 1970.769 | 7608.223 | 22%
4724.722 | 3.631 | 1498 | 1971.186 | 7609.736 | 22%
4725.7146 | 3.633 | 1499 | 1971.603 | 7611.249 | 22%
4726.7236 | 3.631 | 1499 | 1972.019 | 7612.761 | 22%
4727.7162 | 3.633 | 1500 | 1972.436 | 7614.274 | 22%
4728.7087 | 3.633 | 1500 | 1972.853 | 7615.787 | 22%
4729.7175 | 3.631 | 1499 | 1973.269 | 7617.3 | 22%
4730.7097 | 3.631 | 1500 | 1973.686 | 7618.813 | 22%
4731.703 | 3.633 | 1498 | 1974.103 | 7620.326 | 22%
4732.711 | 3.631 | 1500 | 1974.519 | 7621.838 | 22%
4733.7036 | 3.631 | 1500 | 1974.936 | 7623.351 | 22%
4734.7124 | 3.631 | 1501 | 1975.353 | 7624.863 | 22%
4735.7048 | 3.633 | 1500 | 1975.769 | 7626.376 | 22%
4736.6974 | 3.631 | 1499 | 1976.186 | 7627.889 | 22%
4737.706 | 3.631 | 1500 | 1976.603 | 7629.401 | 22%
4738.6992 | 3.631 | 1500 | 1977.019 | 7630.914 | 22%
4739.6915 | 3.631 | 1500 | 1977.436 | 7632.427 | 22%
4740.6996 | 3.631 | 1499 | 1977.853 | 7633.939 | 22%
4741.6925 | 3.631 | 1499 | 1978.269 | 7635.452 | 22%
4742.7009 | 3.631 | 1500 | 1978.686 | 7636.965 | 22%
4743.6937 | 3.631 | 1500 | 1979.103 | 7638.477 | 22%
4744.6866 | 3.629 | 1498 | 1979.519 | 7639.977 | 22%
4745.6948 | 3.631 | 1499 | 1979.936 | 7641.489 | 22%
4746.6876 | 3.631 | 1500 | 1980.352 | 7643.001 | 22%
4747.6959 | 3.631 | 1500 | 1980.769 | 7644.514 | 22%
4748.6884 | 3.631 | 1500 | 1981.19 | 7646.042 | 22%
4749.6816 | 3.631 | 1497 | 1981.602 | 7647.539 | 22%
4750.6896 | 3.631 | 1499 | 1982.019 | 7649.051 | 22%
4751.6821 | 3.631 | 1499 | 1982.436 | 7650.564 | 22%
4752.6748 | 3.631 | 1500 | 1982.852 | 7652.076 | 22%
4753.6836 | 3.631 | 1498 | 1983.269 | 7653.589 | 22%
4754.6766 | 3.631 | 1499 | 1983.686 | 7655.101 | 22%
4755.6846 | 3.631 | 1500 | 1984.102 | 7656.613 | 22%
4756.6766 | 3.631 | 1500 | 1984.519 | 7658.126 | 22%
4757.6696 | 3.631 | 1500 | 1984.936 | 7659.638 | 21%
4758.6787 | 3.631 | 1498 | 1985.352 | 7661.15 | 21%
4759.6714 | 3.631 | 1500 | 1985.769 | 7662.663 | 21%
4760.6635 | 3.631 | 1499 | 1986.186 | 7664.175 | 21%
4761.6727 | 3.631 | 1500 | 1986.602 | 7665.687 | 21%
4762.6645 | 3.631 | 1500 | 1987.019 | 7667.199 | 21%
4763.6727 | 3.631 | 1500 | 1987.436 | 7668.712 | 21%
4764.6658 | 3.631 | 1499 | 1987.852 | 7670.224 | 21%
4765.6578 | 3.631 | 1499 | 1988.269 | 7671.736 | 21%
4766.6666 | 3.631 | 1500 | 1988.686 | 7673.248 | 21%
4767.6597 | 3.631 | 1500 | 1989.102 | 7674.76 | 21%
4768.652 | 3.631 | 1497 | 1989.519 | 7676.272 | 21%
4769.6607 | 3.629 | 1501 | 1989.936 | 7677.785 | 21%
4770.6529 | 3.631 | 1499 | 1990.352 | 7679.297 | 21%
4771.6616 | 3.629 | 1499 | 1990.769 | 7680.809 | 21%
4772.6546 | 3.631 | 1499 | 1991.186 | 7682.321 | 21%
4773.6475 | 3.631 | 1500 | 1991.602 | 7683.833 | 21%
4774.6556 | 3.629 | 1500 | 1992.019 | 7685.345 | 21%
4775.6484 | 3.631 | 1501 | 1992.436 | 7686.857 | 21%
4776.6567 | 3.631 | 1498 | 1992.852 | 7688.369 | 21%
4777.6496 | 3.631 | 1499 | 1993.269 | 7689.882 | 21%
4778.6419 | 3.631 | 1500 | 1993.686 | 7691.393 | 21%
4779.6506 | 3.631 | 1501 | 1994.102 | 7692.906 | 21%
4780.6436 | 3.631 | 1500 | 1994.519 | 7694.418 | 21%
4781.6361 | 3.629 | 1499 | 1994.936 | 7695.93 | 21%
4782.6436 | 3.631 | 1499 | 1995.352 | 7697.442 | 21%
4783.6366 | 3.629 | 1500 | 1995.769 | 7698.953 | 21%
4784.6447 | 3.631 | 1499 | 1996.186 | 7700.466 | 21%
4785.6386 | 3.631 | 1500 | 1996.602 | 7701.978 | 21%
4786.6307 | 3.629 | 1500 | 1997.019 | 7703.489 | 21%
4787.6396 | 3.629 | 1500 | 1997.436 | 7705.001 | 21%
4788.6317 | 3.629 | 1499 | 1997.852 | 7706.513 | 21%
4789.6244 | 3.631 | 1499 | 1998.269 | 7708.025 | 21%
4790.6336 | 3.629 | 1499 | 1998.686 | 7709.537 | 21%
4791.6256 | 3.629 | 1500 | 1999.102 | 7711.048 | 21%
4792.6342 | 3.629 | 1500 | 1999.519 | 7712.56 | 21%
4793.6264 | 3.629 | 1500 | 1999.936 | 7714.072 | 21%
4794.6188 | 3.629 | 1499 | 2000.352 | 7715.584 | 21%
4795.6285 | 3.629 | 1499 | 2000.769 | 7717.096 | 21%
4796.6207 | 3.627 | 1499 | 2001.186 | 7718.607 | 21%
4797.6126 | 3.629 | 1499 | 2001.602 | 7720.119 | 21%
4798.6216 | 3.629 | 1499 | 2002.019 | 7721.631 | 21%
4799.614 | 3.629 | 1500 | 2002.436 | 7723.143 | 21%
4800.6226 | 3.629 | 1499 | 2002.852 | 7724.654 | 21%
4801.6156 | 3.631 | 1500 | 2003.269 | 7726.166 | 21%
4802.6077 | 3.629 | 1500 | 2003.686 | 7727.678 | 21%
4803.6166 | 3.629 | 1500 | 2004.102 | 7729.189 | 21%
4804.6095 | 3.629 | 1499 | 2004.519 | 7730.701 | 21%
4805.6176 | 3.629 | 1500 | 2004.936 | 7732.212 | 21%
4806.6106 | 3.629 | 1499 | 2005.352 | 7733.724 | 21%
4807.6036 | 3.629 | 1499 | 2005.773 | 7735.251 | 21%
4808.6107 | 3.629 | 1500 | 2006.186 | 7736.747 | 21%
4809.6041 | 3.629 | 1500 | 2006.602 | 7738.259 | 21%
4810.5966 | 3.629 | 1499 | 2007.019 | 7739.77 | 21%
4811.6048 | 3.629 | 1500 | 2007.436 | 7741.282 | 21%
4812.5978 | 3.629 | 1499 | 2007.852 | 7742.794 | 21%
4813.6065 | 3.629 | 1499 | 2008.269 | 7744.305 | 21%
4814.5987 | 3.629 | 1500 | 2008.686 | 7745.816 | 21%
4815.5913 | 3.629 | 1500 | 2009.102 | 7747.328 | 21%
4816.6007 | 3.627 | 1501 | 2009.519 | 7748.839 | 21%
4817.5927 | 3.629 | 1500 | 2009.936 | 7750.351 | 21%
4818.5857 | 3.629 | 1500 | 2010.352 | 7751.862 | 21%
4819.5939 | 3.627 | 1500 | 2010.769 | 7753.374 | 21%
4820.5866 | 3.627 | 1500 | 2011.186 | 7754.885 | 21%
4821.5949 | 3.627 | 1498 | 2011.602 | 7756.397 | 21%
4822.5881 | 3.629 | 1500 | 2012.019 | 7757.908 | 20%
4823.5806 | 3.627 | 1500 | 2012.436 | 7759.419 | 20%
4824.5888 | 3.627 | 1500 | 2012.852 | 7760.931 | 20%
4825.5815 | 3.627 | 1500 | 2013.265 | 7762.427 | 20%
4826.5896 | 3.629 | 1500 | 2013.686 | 7763.953 | 20%
4827.5824 | 3.629 | 1499 | 2014.102 | 7765.465 | 20%
4828.5746 | 3.629 | 1500 | 2014.519 | 7766.976 | 20%
4829.5828 | 3.629 | 1500 | 2014.936 | 7768.487 | 20%
4830.5762 | 3.629 | 1500 | 2015.352 | 7769.998 | 20%
4831.5687 | 3.627 | 1497 | 2015.769 | 7771.51 | 20%
4832.5766 | 3.629 | 1499 | 2016.186 | 7773.021 | 20%
4833.5696 | 3.629 | 1498 | 2016.602 | 7774.532 | 20%
4834.5777 | 3.627 | 1500 | 2017.019 | 7776.043 | 20%
4835.5708 | 3.627 | 1499 | 2017.436 | 7777.554 | 20%
4836.5636 | 3.629 | 1500 | 2017.852 | 7779.065 | 20%
4837.5726 | 3.627 | 1499 | 2018.269 | 7780.576 | 20%
4838.5648 | 3.627 | 1500 | 2018.686 | 7782.087 | 20%
4839.5567 | 3.627 | 1499 | 2019.102 | 7783.598 | 20%
4840.5656 | 3.627 | 1500 | 2019.519 | 7785.109 | 20%
4841.5585 | 3.627 | 1500 | 2019.936 | 7786.62 | 20%
4842.567 | 3.627 | 1499 | 2020.352 | 7788.131 | 20%
4843.5597 | 3.627 | 1499 | 2020.769 | 7789.642 | 20%
4844.5522 | 3.627 | 1497 | 2021.186 | 7791.153 | 20%
4845.5608 | 3.625 | 1499 | 2021.602 | 7792.663 | 20%
4846.5536 | 3.627 | 1497 | 2022.019 | 7794.174 | 20%
4847.5617 | 3.627 | 1500 | 2022.436 | 7795.685 | 20%
4848.5547 | 3.627 | 1499 | 2022.852 | 7797.196 | 20%
4849.5467 | 3.627 | 1499 | 2023.269 | 7798.707 | 20%
4850.5556 | 3.627 | 1499 | 2023.686 | 7800.217 | 20%
4851.5486 | 3.627 | 1501 | 2024.102 | 7801.728 | 20%
4852.5409 | 3.627 | 1501 | 2024.519 | 7803.239 | 20%
4853.5496 | 3.627 | 1499 | 2024.936 | 7804.749 | 20%
4854.5416 | 3.627 | 1500 | 2025.352 | 7806.26 | 20%
4855.5506 | 3.627 | 1500 | 2025.769 | 7807.77 | 20%
4856.5436 | 3.625 | 1500 | 2026.186 | 7809.281 | 20%
4857.5351 | 3.625 | 1500 | 2026.602 | 7810.791 | 20%
4858.5437 | 3.627 | 1499 | 2027.019 | 7812.302 | 20%
4859.5365 | 3.627 | 1499 | 2027.436 | 7813.812 | 20%
4860.5297 | 3.627 | 1499 | 2027.852 | 7815.322 | 20%
4861.5377 | 3.625 | 1499 | 2028.269 | 7816.833 | 20%
4862.5313 | 3.625 | 1500 | 2028.686 | 7818.343 | 20%
4863.5386 | 3.625 | 1501 | 2029.102 | 7819.853 | 20%
4864.532 | 3.625 | 1500 | 2029.519 | 7821.363 | 20%
4865.5247 | 3.625 | 1499 | 2029.936 | 7822.873 | 20%
4866.5328 | 3.625 | 1499 | 2030.352 | 7824.383 | 20%
4867.5256 | 3.625 | 1500 | 2030.769 | 7825.893 | 20%
4868.5343 | 3.625 | 1500 | 2031.186 | 7827.403 | 20%
4869.5269 | 3.623 | 1500 | 2031.602 | 7828.913 | 20%
4870.5197 | 3.625 | 1498 | 2032.019 | 7830.422 | 20%
4871.5273 | 3.625 | 1499 | 2032.436 | 7831.932 | 20%
4872.5206 | 3.623 | 1499 | 2032.852 | 7833.442 | 20%
4873.5134 | 3.623 | 1500 | 2033.269 | 7834.952 | 20%
4874.5215 | 3.625 | 1499 | 2033.686 | 7836.461 | 20%
4875.5136 | 3.623 | 1501 | 2034.102 | 7837.971 | 20%
4876.5226 | 3.625 | 1500 | 2034.519 | 7839.481 | 20%
4877.5151 | 3.625 | 1499 | 2034.936 | 7840.99 | 20%
4878.5076 | 3.625 | 1499 | 2035.352 | 7842.5 | 20%
4879.5167 | 3.625 | 1500 | 2035.769 | 7844.01 | 20%
4880.5086 | 3.625 | 1500 | 2036.186 | 7845.519 | 20%
4881.5018 | 3.625 | 1498 | 2036.602 | 7847.028 | 20%
4882.5106 | 3.623 | 1501 | 2037.019 | 7848.537 | 20%
4883.5024 | 3.623 | 1500 | 2037.436 | 7850.047 | 20%
4884.5117 | 3.621 | 1496 | 2037.852 | 7851.542 | 20%
4885.5038 | 3.623 | 1500 | 2038.268 | 7853.051 | 20%
4886.4968 | 3.623 | 1500 | 2038.685 | 7854.56 | 19%
4887.5056 | 3.623 | 1500 | 2039.102 | 7856.069 | 19%
4888.4973 | 3.623 | 1498 | 2039.518 | 7857.578 | 19%
4889.5065 | 3.623 | 1499 | 2039.935 | 7859.086 | 19%
4890.4987 | 3.623 | 1499 | 2040.352 | 7860.595 | 19%
4891.4918 | 3.622 | 1500 | 2040.768 | 7862.104 | 19%
4892.4997 | 3.623 | 1499 | 2041.185 | 7863.613 | 19%
4893.4927 | 3.622 | 1500 | 2041.598 | 7865.107 | 19%
4894.4857 | 3.622 | 1500 | 2042.018 | 7866.63 | 19%
4895.4936 | 3.622 | 1500 | 2042.435 | 7868.139 | 19%
4896.4868 | 3.621 | 1499 | 2042.852 | 7869.648 | 19%
4897.4949 | 3.62 | 1500 | 2043.268 | 7871.156 | 19%
4898.4876 | 3.621 | 1499 | 2043.685 | 7872.665 | 19%
4899.4796 | 3.619 | 1499 | 2044.102 | 7874.173 | 19%
4900.4889 | 3.621 | 1498 | 2044.518 | 7875.681 | 19%
4901.4811 | 3.622 | 1500 | 2044.935 | 7877.189 | 19%
4902.49 | 3.622 | 1500 | 2045.352 | 7878.697 | 19%
4903.4829 | 3.621 | 1498 | 2045.768 | 7880.205 | 19%
4904.4749 | 3.62 | 1499 | 2046.185 | 7881.713 | 19%
4905.4832 | 3.62 | 1500 | 2046.602 | 7883.221 | 19%
4906.4761 | 3.62 | 1500 | 2047.018 | 7884.729 | 19%
4907.4691 | 3.62 | 1499 | 2047.435 | 7886.236 | 19%
4908.4778 | 3.62 | 1500 | 2047.852 | 7887.744 | 19%
4909.4699 | 3.62 | 1500 | 2048.268 | 7889.251 | 19%
4910.4789 | 3.62 | 1501 | 2048.685 | 7890.759 | 19%
4911.4709 | 3.619 | 1498 | 2049.102 | 7892.266 | 19%
4912.4639 | 3.62 | 1500 | 2049.518 | 7893.774 | 19%
4913.472 | 3.62 | 1499 | 2049.935 | 7895.281 | 19%
4914.4652 | 3.618 | 1499 | 2050.352 | 7896.788 | 19%
4915.457 | 3.618 | 1499 | 2050.768 | 7898.295 | 19%
4916.4661 | 3.618 | 1499 | 2051.185 | 7899.802 | 19%
4917.4588 | 3.616 | 1500 | 2051.602 | 7901.309 | 19%
4918.467 | 3.618 | 1499 | 2052.018 | 7902.816 | 19%
4919.4599 | 3.616 | 1499 | 2052.435 | 7904.323 | 19%
4920.4529 | 3.618 | 1500 | 2052.852 | 7905.829 | 19%
4921.4606 | 3.616 | 1500 | 2053.268 | 7907.336 | 19%
4922.4529 | 3.616 | 1499 | 2053.685 | 7908.843 | 19%
4923.4614 | 3.616 | 1499 | 2054.102 | 7910.349 | 19%
4924.4541 | 3.616 | 1497 | 2054.518 | 7911.856 | 19%
4925.4467 | 3.616 | 1499 | 2054.935 | 7913.362 | 19%
4926.456 | 3.616 | 1500 | 2055.352 | 7914.868 | 19%
4927.4487 | 3.614 | 1500 | 2055.768 | 7916.374 | 19%
4928.4406 | 3.614 | 1500 | 2056.185 | 7917.88 | 19%
4929.4497 | 3.616 | 1500 | 2056.602 | 7919.386 | 19%
4930.4421 | 3.616 | 1499 | 2057.018 | 7920.892 | 19%
4931.4511 | 3.616 | 1499 | 2057.435 | 7922.398 | 19%
4932.4436 | 3.616 | 1499 | 2057.852 | 7923.903 | 19%
4933.4364 | 3.616 | 1500 | 2058.268 | 7925.409 | 19%
4934.4448 | 3.614 | 1500 | 2058.685 | 7926.914 | 19%
4935.437 | 3.614 | 1499 | 2059.102 | 7928.42 | 19%
4936.4456 | 3.614 | 1499 | 2059.518 | 7929.925 | 19%
4937.4387 | 3.614 | 1500 | 2059.935 | 7931.43 | 19%
4938.4316 | 3.614 | 1500 | 2060.352 | 7932.935 | 19%
4939.4397 | 3.614 | 1498 | 2060.768 | 7934.441 | 19%
4940.4326 | 3.612 | 1500 | 2061.185 | 7935.946 | 19%
4941.4246 | 3.612 | 1500 | 2061.602 | 7937.45 | 19%
4942.4333 | 3.612 | 1500 | 2062.018 | 7938.955 | 19%
4943.4258 | 3.612 | 1499 | 2062.435 | 7940.46 | 19%
4944.4346 | 3.612 | 1500 | 2062.852 | 7941.964 | 19%
4945.4266 | 3.61 | 1500 | 2063.268 | 7943.469 | 19%
4946.4195 | 3.61 | 1500 | 2063.685 | 7944.973 | 19%
4947.4287 | 3.612 | 1500 | 2064.102 | 7946.477 | 19%
4948.4206 | 3.612 | 1498 | 2064.518 | 7947.981 | 19%
4949.4296 | 3.612 | 1500 | 2064.935 | 7949.486 | 19%
4950.4226 | 3.61 | 1500 | 2065.352 | 7950.99 | 19%
4951.4142 | 3.61 | 1500 | 2065.768 | 7952.494 | 18%
4952.4232 | 3.61 | 1499 | 2066.185 | 7953.997 | 18%
4953.4156 | 3.61 | 1500 | 2066.602 | 7955.501 | 18%
4954.4239 | 3.61 | 1500 | 2067.018 | 7957.005 | 18%
4955.4168 | 3.61 | 1499 | 2067.435 | 7958.508 | 18%
4956.4094 | 3.61 | 1498 | 2067.852 | 7960.012 | 18%
4957.4179 | 3.608 | 1500 | 2068.268 | 7961.515 | 18%
4958.4104 | 3.61 | 1500 | 2068.685 | 7963.019 | 18%
4959.4027 | 3.608 | 1499 | 2069.102 | 7964.522 | 18%
4960.4118 | 3.61 | 1500 | 2069.518 | 7966.025 | 18%
4961.4048 | 3.608 | 1499 | 2069.935 | 7967.528 | 18%
4962.4133 | 3.608 | 1500 | 2070.348 | 7969.016 | 18%
4963.4057 | 3.608 | 1500 | 2070.768 | 7970.534 | 18%
4964.3978 | 3.608 | 1499 | 2071.185 | 7972.037 | 18%
4965.4067 | 3.608 | 1500 | 2071.602 | 7973.54 | 18%
4966.3989 | 3.608 | 1499 | 2072.018 | 7975.042 | 18%
4967.4073 | 3.608 | 1499 | 2072.435 | 7976.545 | 18%
4968.4007 | 3.608 | 1499 | 2072.852 | 7978.048 | 18%
4969.3926 | 3.606 | 1500 | 2073.268 | 7979.55 | 18%
4970.4014 | 3.608 | 1499 | 2073.685 | 7981.053 | 18%
4971.3933 | 3.608 | 1499 | 2074.102 | 7982.555 | 18%
4972.3867 | 3.606 | 1500 | 2074.518 | 7984.057 | 18%
4973.3946 | 3.606 | 1500 | 2074.935 | 7985.56 | 18%
4974.3877 | 3.606 | 1500 | 2075.352 | 7987.062 | 18%
4975.3956 | 3.606 | 1500 | 2075.768 | 7988.564 | 18%
4976.3896 | 3.606 | 1499 | 2076.185 | 7990.066 | 18%
4977.3817 | 3.606 | 1500 | 2076.602 | 7991.568 | 18%
4978.3899 | 3.606 | 1499 | 2077.018 | 7993.07 | 18%
4979.3826 | 3.605 | 1500 | 2077.435 | 7994.571 | 18%
4980.391 | 3.605 | 1501 | 2077.852 | 7996.073 | 18%
4981.3839 | 3.606 | 1497 | 2078.268 | 7997.575 | 18%
4982.3766 | 3.606 | 1499 | 2078.685 | 7999.077 | 18%
4983.385 | 3.605 | 1499 | 2079.102 | 8000.579 | 18%
4984.3772 | 3.606 | 1500 | 2079.518 | 8002.08 | 18%
4985.3706 | 3.606 | 1498 | 2079.935 | 8003.582 | 18%
4986.3788 | 3.604 | 1499 | 2080.352 | 8005.083 | 18%
4987.3716 | 3.604 | 1499 | 2080.768 | 8006.585 | 18%
4988.3799 | 3.605 | 1500 | 2081.185 | 8008.086 | 18%
4989.3726 | 3.604 | 1499 | 2081.602 | 8009.588 | 18%
4990.3646 | 3.605 | 1499 | 2082.018 | 8011.089 | 18%
4991.3736 | 3.605 | 1500 | 2082.435 | 8012.59 | 18%
4992.3668 | 3.605 | 1500 | 2082.852 | 8014.092 | 18%
4993.3748 | 3.605 | 1500 | 2083.268 | 8015.593 | 18%
4994.3676 | 3.603 | 1500 | 2083.685 | 8017.094 | 18%
4995.3597 | 3.604 | 1499 | 2084.102 | 8018.596 | 18%
4996.3683 | 3.603 | 1500 | 2084.518 | 8020.097 | 18%
4997.3616 | 3.603 | 1500 | 2084.935 | 8021.598 | 18%
4998.3536 | 3.604 | 1498 | 2085.352 | 8023.099 | 18%
4999.3627 | 3.603 | 1499 | 2085.768 | 8024.6 | 18%
5000.3547 | 3.604 | 1499 | 2086.185 | 8026.101 | 18%
5001.3638 | 3.603 | 1500 | 2086.602 | 8027.602 | 18%
5002.3565 | 3.605 | 1500 | 2087.018 | 8029.103 | 18%
5003.3486 | 3.604 | 1499 | 2087.435 | 8030.604 | 18%
5004.357 | 3.603 | 1499 | 2087.852 | 8032.104 | 18%
5005.3497 | 3.603 | 1500 | 2088.268 | 8033.605 | 18%
5006.3426 | 3.603 | 1498 | 2088.685 | 8035.106 | 18%
5007.3516 | 3.603 | 1500 | 2089.102 | 8036.606 | 18%
5008.3436 | 3.603 | 1498 | 2089.518 | 8038.107 | 18%
5009.3527 | 3.603 | 1499 | 2089.935 | 8039.607 | 18%
5010.3446 | 3.603 | 1499 | 2090.352 | 8041.108 | 18%
5011.3379 | 3.603 | 1500 | 2090.768 | 8042.609 | 18%
5012.3461 | 3.603 | 1500 | 2091.185 | 8044.109 | 18%
5013.3386 | 3.603 | 1498 | 2091.602 | 8045.609 | 18%
5014.3466 | 3.603 | 1500 | 2092.018 | 8047.11 | 18%
5015.3399 | 3.601 | 1500 | 2092.435 | 8048.61 | 18%
5016.3316 | 3.601 | 1499 | 2092.852 | 8050.11 | 17%
5017.3401 | 3.601 | 1500 | 2093.268 | 8051.611 | 17%
5018.3336 | 3.603 | 1500 | 2093.685 | 8053.111 | 17%
5019.3256 | 3.601 | 1500 | 2094.102 | 8054.611 | 17%
5020.3338 | 3.601 | 1498 | 2094.518 | 8056.111 | 17%
5021.3276 | 3.603 | 1498 | 2094.935 | 8057.612 | 17%
5022.3357 | 3.603 | 1499 | 2095.352 | 8059.112 | 17%
5023.3283 | 3.601 | 1498 | 2095.768 | 8060.612 | 17%
5024.3206 | 3.603 | 1499 | 2096.185 | 8062.112 | 17%
5025.3298 | 3.603 | 1499 | 2096.602 | 8063.612 | 17%
5026.3226 | 3.601 | 1500 | 2097.018 | 8065.112 | 17%
5027.3146 | 3.601 | 1500 | 2097.435 | 8066.612 | 17%
5028.3232 | 3.601 | 1500 | 2097.852 | 8068.112 | 17%
5029.3159 | 3.601 | 1500 | 2098.268 | 8069.612 | 17%
5030.3246 | 3.601 | 1499 | 2098.681 | 8071.097 | 17%
5031.3169 | 3.601 | 1499 | 2099.102 | 8072.612 | 17%
5032.3094 | 3.601 | 1499 | 2099.518 | 8074.111 | 17%
5033.3176 | 3.601 | 1499 | 2099.935 | 8075.611 | 17%
5034.3097 | 3.601 | 1500 | 2100.352 | 8077.111 | 17%
5035.3191 | 3.601 | 1500 | 2100.768 | 8078.611 | 17%
5036.3118 | 3.601 | 1499 | 2101.185 | 8080.111 | 17%
5037.3036 | 3.601 | 1499 | 2101.602 | 8081.611 | 17%
5038.3133 | 3.601 | 1499 | 2102.018 | 8083.111 | 17%
5039.3055 | 3.601 | 1500 | 2102.435 | 8084.61 | 17%
5040.298 | 3.601 | 1499 | 2102.852 | 8086.11 | 17%
5041.3067 | 3.601 | 1501 | 2103.268 | 8087.61 | 17%
5042.2987 | 3.599 | 1499 | 2103.685 | 8089.109 | 17%
5043.3076 | 3.599 | 1500 | 2104.102 | 8090.609 | 17%
5044.2998 | 3.599 | 1499 | 2104.518 | 8092.109 | 17%
5045.2936 | 3.599 | 1500 | 2104.935 | 8093.608 | 17%
5046.3018 | 3.597 | 1500 | 2105.352 | 8095.108 | 17%
5047.2946 | 3.601 | 1500 | 2105.768 | 8096.607 | 17%
5048.2866 | 3.599 | 1500 | 2106.185 | 8098.107 | 17%
5049.2956 | 3.599 | 1499 | 2106.602 | 8099.606 | 17%
5050.2877 | 3.599 | 1500 | 2107.018 | 8101.105 | 17%
5051.2966 | 3.601 | 1500 | 2107.435 | 8102.605 | 17%
5052.2886 | 3.599 | 1500 | 2107.852 | 8104.104 | 17%
5053.2816 | 3.601 | 1500 | 2108.268 | 8105.604 | 17%
5054.2896 | 3.601 | 1501 | 2108.685 | 8107.103 | 17%
5055.2826 | 3.599 | 1500 | 2109.102 | 8108.603 | 17%
5056.2913 | 3.599 | 1499 | 2109.518 | 8110.102 | 17%
5057.2837 | 3.599 | 1499 | 2109.935 | 8111.601 | 17%
5058.2768 | 3.599 | 1497 | 2110.352 | 8113.101 | 17%
5059.2857 | 3.599 | 1500 | 2110.768 | 8114.6 | 17%
5060.2776 | 3.599 | 1501 | 2111.185 | 8116.099 | 17%
5061.2707 | 3.599 | 1501 | 2111.602 | 8117.598 | 17%
5062.2794 | 3.599 | 1500 | 2112.018 | 8119.098 | 17%
5063.2713 | 3.599 | 1499 | 2112.435 | 8120.597 | 17%
5064.2793 | 3.599 | 1499 | 2112.852 | 8122.096 | 17%
5065.2726 | 3.599 | 1499 | 2113.268 | 8123.595 | 17%
5066.2657 | 3.599 | 1501 | 2113.685 | 8125.094 | 17%
5067.2744 | 3.599 | 1499 | 2114.102 | 8126.593 | 17%
5068.2667 | 3.599 | 1500 | 2114.518 | 8128.092 | 17%
5069.2749 | 3.599 | 1500 | 2114.935 | 8129.591 | 17%
5070.2675 | 3.599 | 1500 | 2115.352 | 8131.09 | 17%
5071.2606 | 3.599 | 1500 | 2115.768 | 8132.589 | 17%
5072.2688 | 3.599 | 1500 | 2116.185 | 8134.088 | 17%
5073.2614 | 3.599 | 1501 | 2116.602 | 8135.587 | 17%
5074.2536 | 3.597 | 1498 | 2117.018 | 8137.086 | 17%
5075.2625 | 3.599 | 1500 | 2117.435 | 8138.585 | 17%
5076.2547 | 3.599 | 1499 | 2117.852 | 8140.084 | 17%
5077.2634 | 3.599 | 1500 | 2118.268 | 8141.583 | 17%
5078.2557 | 3.599 | 1498 | 2118.685 | 8143.082 | 17%
5079.2494 | 3.599 | 1499 | 2119.102 | 8144.58 | 17%
5080.2576 | 3.599 | 1500 | 2119.518 | 8146.079 | 17%
5081.25 | 3.597 | 1500 | 2119.935 | 8147.578 | 16%
5082.2429 | 3.597 | 1499 | 2120.352 | 8149.077 | 16%
5083.2511 | 3.599 | 1498 | 2120.768 | 8150.576 | 16%
5084.2437 | 3.597 | 1499 | 2121.185 | 8152.074 | 16%
5085.2523 | 3.599 | 1499 | 2121.602 | 8153.573 | 16%
5086.2447 | 3.599 | 1500 | 2122.018 | 8155.071 | 16%
5087.2378 | 3.597 | 1500 | 2122.435 | 8156.57 | 16%
5088.2457 | 3.597 | 1501 | 2122.852 | 8158.068 | 16%
5089.2386 | 3.597 | 1498 | 2123.268 | 8159.567 | 16%
5090.2464 | 3.599 | 1498 | 2123.685 | 8161.066 | 16%
5091.239 | 3.597 | 1499 | 2124.102 | 8162.564 | 16%
5092.2321 | 3.597 | 1498 | 2124.518 | 8164.062 | 16%
5093.2407 | 3.597 | 1499 | 2124.935 | 8165.561 | 16%
5094.2336 | 3.599 | 1498 | 2125.352 | 8167.059 | 16%
5095.2263 | 3.595 | 1500 | 2125.768 | 8168.557 | 16%
5096.2346 | 3.597 | 1499 | 2126.185 | 8170.055 | 16%
5097.2277 | 3.597 | 1499 | 2126.602 | 8171.553 | 16%
5098.2357 | 3.597 | 1499 | 2127.018 | 8173.051 | 16%
5099.2286 | 3.597 | 1499 | 2127.431 | 8174.535 | 16%
5100.2207 | 3.597 | 1500 | 2127.852 | 8176.048 | 16%
5101.2295 | 3.597 | 1500 | 2128.268 | 8177.546 | 16%
5102.2226 | 3.597 | 1500 | 2128.685 | 8179.044 | 16%
5103.23 | 3.597 | 1499 | 2129.102 | 8180.542 | 16%
5104.2235 | 3.597 | 1500 | 2129.518 | 8182.04 | 16%
5105.2156 | 3.597 | 1500 | 2129.935 | 8183.537 | 16%
5106.2237 | 3.595 | 1500 | 2130.352 | 8185.035 | 16%
5107.217 | 3.595 | 1500 | 2130.768 | 8186.532 | 16%
5108.2097 | 3.595 | 1499 | 2131.185 | 8188.03 | 16%
5109.2179 | 3.595 | 1499 | 2131.602 | 8189.527 | 16%
5110.2106 | 3.595 | 1500 | 2132.018 | 8191.025 | 16%
5111.2196 | 3.595 | 1500 | 2132.435 | 8192.522 | 16%
5112.2124 | 3.595 | 1499 | 2132.852 | 8194.02 | 16%
5113.2046 | 3.595 | 1500 | 2133.268 | 8195.517 | 16%
5114.2129 | 3.595 | 1499 | 2133.685 | 8197.014 | 16%
5115.206 | 3.595 | 1500 | 2134.102 | 8198.511 | 16%
5116.2137 | 3.593 | 1500 | 2134.518 | 8200.008 | 16%
5117.2067 | 3.593 | 1500 | 2134.935 | 8201.505 | 16%
5118.1987 | 3.593 | 1499 | 2135.352 | 8203.002 | 16%
5119.2076 | 3.593 | 1500 | 2135.768 | 8204.499 | 16%
5120.1999 | 3.593 | 1500 | 2136.185 | 8205.995 | 16%
5121.1926 | 3.593 | 1499 | 2136.602 | 8207.492 | 16%
5122.2011 | 3.591 | 1500 | 2137.018 | 8208.988 | 16%
5123.194 | 3.593 | 1500 | 2137.435 | 8210.485 | 16%
5124.2032 | 3.591 | 1498 | 2137.852 | 8211.981 | 16%
5125.1949 | 3.593 | 1497 | 2138.268 | 8213.477 | 16%
5126.1878 | 3.593 | 1500 | 2138.689 | 8214.989 | 16%
5127.1966 | 3.591 | 1500 | 2139.102 | 8216.47 | 16%
5128.1889 | 3.593 | 1499 | 2139.518 | 8217.966 | 16%
5129.1976 | 3.593 | 1498 | 2139.935 | 8219.462 | 16%
5130.1896 | 3.591 | 1498 | 2140.352 | 8220.958 | 16%
5131.1827 | 3.591 | 1500 | 2140.768 | 8222.454 | 16%
5132.1906 | 3.592 | 1501 | 2141.185 | 8223.95 | 16%
5133.1835 | 3.591 | 1499 | 2141.602 | 8225.445 | 16%
5134.1765 | 3.592 | 1501 | 2142.018 | 8226.941 | 16%
5135.1855 | 3.591 | 1500 | 2142.435 | 8228.436 | 16%
5136.1777 | 3.589 | 1499 | 2142.852 | 8229.932 | 16%
5137.1857 | 3.59 | 1500 | 2143.268 | 8231.427 | 16%
5138.1787 | 3.591 | 1498 | 2143.685 | 8232.922 | 16%
5139.1716 | 3.589 | 1499 | 2144.102 | 8234.417 | 16%
5140.1797 | 3.589 | 1498 | 2144.518 | 8235.913 | 16%
5141.1726 | 3.589 | 1499 | 2144.935 | 8237.408 | 16%
5142.1808 | 3.589 | 1497 | 2145.352 | 8238.903 | 16%
5143.1736 | 3.589 | 1499 | 2145.768 | 8240.398 | 16%
5144.1661 | 3.588 | 1500 | 2146.185 | 8241.892 | 16%
5145.1749 | 3.588 | 1500 | 2146.602 | 8243.387 | 16%
5146.1674 | 3.588 | 1500 | 2147.018 | 8244.882 | 15%
5147.1603 | 3.588 | 1500 | 2147.435 | 8246.376 | 15%
5148.1686 | 3.588 | 1499 | 2147.852 | 8247.871 | 15%
5149.1608 | 3.588 | 1499 | 2148.268 | 8249.365 | 15%
5150.1696 | 3.588 | 1501 | 2148.685 | 8250.86 | 15%
5151.1626 | 3.586 | 1500 | 2149.102 | 8252.354 | 15%
5152.1546 | 3.588 | 1500 | 2149.518 | 8253.848 | 15%
5153.1639 | 3.586 | 1500 | 2149.935 | 8255.342 | 15%
5154.1566 | 3.586 | 1499 | 2150.352 | 8256.835 | 15%
5155.1645 | 3.587 | 1499 | 2150.768 | 8258.329 | 15%
5156.1576 | 3.586 | 1499 | 2151.185 | 8259.823 | 15%
5157.1497 | 3.586 | 1499 | 2151.602 | 8261.317 | 15%
5158.1581 | 3.584 | 1500 | 2152.018 | 8262.81 | 15%
5159.1509 | 3.584 | 1500 | 2152.435 | 8264.303 | 15%
5160.1434 | 3.586 | 1499 | 2152.852 | 8265.796 | 15%
5161.1526 | 3.584 | 1499 | 2153.268 | 8267.289 | 15%
5162.1447 | 3.584 | 1499 | 2153.685 | 8268.782 | 15%
5163.1527 | 3.584 | 1500 | 2154.102 | 8270.275 | 15%
5164.1457 | 3.584 | 1500 | 2154.518 | 8271.767 | 15%
5165.1386 | 3.582 | 1499 | 2154.935 | 8273.259 | 15%
5166.1466 | 3.582 | 1500 | 2155.352 | 8274.752 | 15%
5167.1396 | 3.582 | 1499 | 2155.768 | 8276.244 | 15%
5168.1476 | 3.582 | 1500 | 2156.185 | 8277.736 | 15%
5169.1406 | 3.582 | 1500 | 2156.602 | 8279.228 | 15%
5170.1335 | 3.582 | 1500 | 2157.018 | 8280.72 | 15%
5171.1418 | 3.582 | 1498 | 2157.435 | 8282.211 | 15%
5172.1347 | 3.58 | 1498 | 2157.852 | 8283.703 | 15%
5173.1276 | 3.58 | 1500 | 2158.268 | 8285.195 | 15%
5174.1356 | 3.58 | 1497 | 2158.685 | 8286.686 | 15%
5175.1286 | 3.582 | 1499 | 2159.102 | 8288.177 | 15%
5176.1365 | 3.58 | 1501 | 2159.518 | 8289.669 | 15%
5177.1295 | 3.582 | 1500 | 2159.935 | 8291.16 | 15%
5178.1219 | 3.58 | 1499 | 2160.352 | 8292.651 | 15%
5179.1299 | 3.58 | 1499 | 2160.768 | 8294.143 | 15%
5180.1227 | 3.58 | 1498 | 2161.185 | 8295.634 | 15%
5181.1308 | 3.58 | 1499 | 2161.602 | 8297.125 | 15%
5182.1246 | 3.578 | 1500 | 2162.018 | 8298.615 | 15%
5183.1167 | 3.578 | 1500 | 2162.435 | 8300.106 | 15%
5184.1259 | 3.58 | 1498 | 2162.852 | 8301.597 | 15%
5185.1177 | 3.578 | 1500 | 2163.273 | 8303.102 | 15%
5186.1106 | 3.578 | 1499 | 2163.685 | 8304.577 | 15%
5187.1194 | 3.578 | 1499 | 2164.102 | 8306.068 | 15%
5188.1119 | 3.578 | 1499 | 2164.518 | 8307.558 | 15%
5189.1203 | 3.576 | 1500 | 2164.935 | 8309.048 | 15%
5190.1126 | 3.576 | 1499 | 2165.352 | 8310.538 | 15%
5191.1059 | 3.577 | 1501 | 2165.768 | 8312.028 | 15%
5192.1146 | 3.578 | 1498 | 2166.185 | 8313.518 | 15%
5193.1066 | 3.576 | 1499 | 2166.602 | 8315.007 | 15%
5194.115 | 3.576 | 1500 | 2167.018 | 8316.497 | 15%
5195.1076 | 3.576 | 1500 | 2167.435 | 8317.987 | 15%
5196.1002 | 3.575 | 1500 | 2167.852 | 8319.476 | 15%
5197.1089 | 3.576 | 1499 | 2168.268 | 8320.965 | 15%
5198.102 | 3.576 | 1500 | 2168.685 | 8322.455 | 15%
5199.0934 | 3.576 | 1499 | 2169.102 | 8323.944 | 15%
5200.1023 | 3.575 | 1500 | 2169.518 | 8325.433 | 15%
5201.0948 | 3.575 | 1501 | 2169.935 | 8326.922 | 15%
5202.1037 | 3.575 | 1500 | 2170.352 | 8328.411 | 15%
5203.0966 | 3.574 | 1499 | 2170.768 | 8329.9 | 15%
5204.0889 | 3.574 | 1499 | 2171.185 | 8331.389 | 15%
5205.0979 | 3.574 | 1499 | 2171.602 | 8332.878 | 15%
5206.0906 | 3.574 | 1499 | 2172.018 | 8334.367 | 15%
5207.0984 | 3.574 | 1499 | 2172.435 | 8335.856 | 15%
5208.0915 | 3.574 | 1499 | 2172.852 | 8337.345 | 15%
5209.0837 | 3.574 | 1499 | 2173.268 | 8338.834 | 15%
5210.0926 | 3.574 | 1499 | 2173.685 | 8340.322 | 15%
5211.0849 | 3.574 | 1498 | 2174.102 | 8341.811 | 15%
5212.0936 | 3.574 | 1498 | 2174.518 | 8343.299 | 14%
5213.0866 | 3.574 | 1499 | 2174.935 | 8344.788 | 14%
5214.0786 | 3.573 | 1499 | 2175.352 | 8346.276 | 14%
5215.0866 | 3.573 | 1500 | 2175.768 | 8347.765 | 14%
5216.0796 | 3.573 | 1499 | 2176.185 | 8349.253 | 14%
5217.0727 | 3.574 | 1498 | 2176.602 | 8350.741 | 14%
5218.081 | 3.573 | 1500 | 2177.018 | 8352.229 | 14%
5219.0736 | 3.574 | 1499 | 2177.435 | 8353.718 | 14%
5220.0817 | 3.573 | 1500 | 2177.852 | 8355.206 | 14%
5221.0747 | 3.572 | 1498 | 2178.268 | 8356.694 | 14%
5222.0671 | 3.573 | 1500 | 2178.685 | 8358.182 | 14%
5223.0757 | 3.571 | 1499 | 2179.102 | 8359.67 | 14%
5224.0677 | 3.571 | 1501 | 2179.518 | 8361.158 | 14%
5225.0767 | 3.573 | 1500 | 2179.935 | 8362.646 | 14%
5226.0697 | 3.573 | 1500 | 2180.352 | 8364.134 | 14%
5227.0625 | 3.573 | 1499 | 2180.768 | 8365.622 | 14%
5228.0706 | 3.573 | 1499 | 2181.185 | 8367.11 | 14%
5229.0632 | 3.571 | 1499 | 2181.602 | 8368.597 | 14%
5230.0557 | 3.571 | 1500 | 2182.018 | 8370.085 | 14%
5231.0646 | 3.571 | 1500 | 2182.435 | 8371.572 | 14%
5232.0566 | 3.573 | 1499 | 2182.852 | 8373.06 | 14%
5233.0657 | 3.571 | 1500 | 2183.268 | 8374.548 | 14%
5234.0586 | 3.572 | 1498 | 2183.685 | 8376.035 | 14%
5235.0506 | 3.571 | 1500 | 2184.102 | 8377.523 | 14%
5236.0587 | 3.572 | 1498 | 2184.514 | 8378.996 | 14%
5237.0519 | 3.571 | 1500 | 2184.935 | 8380.498 | 14%
5238.0597 | 3.571 | 1500 | 2185.352 | 8381.985 | 14%
5239.0527 | 3.571 | 1498 | 2185.768 | 8383.473 | 14%
5240.0448 | 3.571 | 1500 | 2186.185 | 8384.96 | 14%
5241.0533 | 3.571 | 1499 | 2186.602 | 8386.448 | 14%
5242.0461 | 3.571 | 1500 | 2187.018 | 8387.935 | 14%
5243.0387 | 3.571 | 1499 | 2187.435 | 8389.422 | 14%
5244.0476 | 3.571 | 1500 | 2187.856 | 8390.924 | 14%
5245.0397 | 3.571 | 1501 | 2188.268 | 8392.397 | 14%
5246.0487 | 3.571 | 1500 | 2188.685 | 8393.884 | 14%
5247.0411 | 3.569 | 1499 | 2189.102 | 8395.371 | 14%
5248.0333 | 3.571 | 1498 | 2189.518 | 8396.859 | 14%
5249.0425 | 3.569 | 1500 | 2189.935 | 8398.346 | 14%
5250.0353 | 3.571 | 1499 | 2190.352 | 8399.833 | 14%
5251.0436 | 3.571 | 1500 | 2190.768 | 8401.32 | 14%
5252.0368 | 3.571 | 1500 | 2191.185 | 8402.807 | 14%
5253.0289 | 3.571 | 1500 | 2191.602 | 8404.295 | 14%
5254.0376 | 3.569 | 1498 | 2192.018 | 8405.782 | 14%
5255.0299 | 3.571 | 1499 | 2192.435 | 8407.269 | 14%
5256.0225 | 3.571 | 1500 | 2192.852 | 8408.756 | 14%
5257.0316 | 3.571 | 1499 | 2193.268 | 8410.243 | 14%
5258.0237 | 3.571 | 1500 | 2193.685 | 8411.73 | 14%
5259.0325 | 3.571 | 1500 | 2194.102 | 8413.217 | 14%
5260.0245 | 3.571 | 1500 | 2194.518 | 8414.704 | 14%
5261.0172 | 3.571 | 1499 | 2194.935 | 8416.19 | 14%
5262.0256 | 3.569 | 1498 | 2195.352 | 8417.678 | 14%
5263.0178 | 3.569 | 1500 | 2195.768 | 8419.164 | 14%
5264.0111 | 3.571 | 1501 | 2196.185 | 8420.651 | 14%
5265.0196 | 3.557 | 1497 | 2196.602 | 8422.127 | 14%
5266.0119 | 3.569 | 1499 | 2197.018 | 8423.612 | 14%
5267.0204 | 3.571 | 1498 | 2197.435 | 8425.099 | 14%
5268.0134 | 3.569 | 1499 | 2197.851 | 8426.586 | 14%
5269.0062 | 3.569 | 1500 | 2198.268 | 8428.072 | 14%
5270.0146 | 3.569 | 1501 | 2198.685 | 8429.559 | 14%
5271.0076 | 3.569 | 1499 | 2199.101 | 8431.046 | 14%
5272.0157 | 3.569 | 1500 | 2199.518 | 8432.532 | 14%
5273.0081 | 3.571 | 1500 | 2199.935 | 8434.019 | 14%
5274.0006 | 3.569 | 1499 | 2200.351 | 8435.506 | 14%
5275.0096 | 3.569 | 1500 | 2200.768 | 8436.992 | 14%
5276.0017 | 3.569 | 1499 | 2201.185 | 8438.479 | 14%
5276.9946 | 3.569 | 1499 | 2201.601 | 8439.966 | 13%
5278.0038 | 3.569 | 1499 | 2202.018 | 8441.452 | 13%
5278.9963 | 3.569 | 1500 | 2202.435 | 8442.939 | 13%
5280.0039 | 3.569 | 1500 | 2202.851 | 8444.425 | 13%
5280.9976 | 3.569 | 1499 | 2203.268 | 8445.912 | 13%
5281.9897 | 3.569 | 1499 | 2203.685 | 8447.398 | 13%
5282.9986 | 3.569 | 1499 | 2204.101 | 8448.885 | 13%
5283.9906 | 3.569 | 1500 | 2204.518 | 8450.371 | 13%
5284.9833 | 3.569 | 1500 | 2204.935 | 8451.857 | 13%
5285.9917 | 3.569 | 1500 | 2205.351 | 8453.344 | 13%
5286.9846 | 3.569 | 1500 | 2205.768 | 8454.83 | 13%
5287.9935 | 3.567 | 1499 | 2206.185 | 8456.317 | 13%
5288.9856 | 3.569 | 1499 | 2206.601 | 8457.803 | 13%
5289.9786 | 3.569 | 1500 | 2207.018 | 8459.289 | 13%
5290.9867 | 3.567 | 1500 | 2207.435 | 8460.775 | 13%
5291.98 | 3.569 | 1499 | 2207.851 | 8462.261 | 13%
5292.9876 | 3.567 | 1499 | 2208.268 | 8463.747 | 13%
5293.9806 | 3.567 | 1498 | 2208.685 | 8465.234 | 13%
5294.9728 | 3.567 | 1500 | 2209.101 | 8466.72 | 13%
5295.9817 | 3.569 | 1499 | 2209.518 | 8468.206 | 13%
5296.9743 | 3.567 | 1500 | 2209.935 | 8469.692 | 13%
5297.9667 | 3.567 | 1499 | 2210.351 | 8471.178 | 13%
5298.9752 | 3.567 | 1500 | 2210.768 | 8472.664 | 13%
5299.9678 | 3.567 | 1500 | 2211.185 | 8474.15 | 13%
5300.9767 | 3.567 | 1500 | 2211.601 | 8475.636 | 13%
5301.9692 | 3.569 | 1500 | 2212.018 | 8477.122 | 13%
5302.9618 | 3.567 | 1500 | 2212.435 | 8478.607 | 13%
5303.9707 | 3.567 | 1501 | 2212.847 | 8480.078 | 13%
5304.963 | 3.567 | 1499 | 2213.268 | 8481.579 | 13%
5305.9712 | 3.567 | 1499 | 2213.685 | 8483.064 | 13%
5306.9636 | 3.567 | 1498 | 2214.101 | 8484.55 | 13%
5307.9563 | 3.567 | 1500 | 2214.518 | 8486.035 | 13%
5308.9654 | 3.567 | 1499 | 2214.935 | 8487.521 | 13%
5309.9577 | 3.565 | 1500 | 2215.351 | 8489.006 | 13%
5310.9504 | 3.567 | 1497 | 2215.768 | 8490.492 | 13%
5311.9593 | 3.567 | 1498 | 2216.185 | 8491.977 | 13%
5312.9517 | 3.567 | 1499 | 2216.601 | 8493.462 | 13%
5313.96 | 3.567 | 1499 | 2217.018 | 8494.947 | 13%
5314.9527 | 3.565 | 1501 | 2217.435 | 8496.433 | 13%
5315.9453 | 3.565 | 1501 | 2217.851 | 8497.918 | 13%
5316.9537 | 3.565 | 1500 | 2218.268 | 8499.403 | 13%
5317.9466 | 3.565 | 1500 | 2218.685 | 8500.888 | 13%
5318.955 | 3.565 | 1499 | 2219.101 | 8502.373 | 13%
5319.9476 | 3.565 | 1499 | 2219.518 | 8503.857 | 13%
5320.9396 | 3.565 | 1499 | 2219.935 | 8505.341 | 13%
5321.9487 | 3.565 | 1499 | 2220.351 | 8506.826 | 13%
5322.9409 | 3.565 | 1500 | 2220.768 | 8508.311 | 13%
5323.9332 | 3.565 | 1500 | 2221.185 | 8509.796 | 13%
5324.9424 | 3.565 | 1500 | 2221.601 | 8511.28 | 13%
5325.9347 | 3.563 | 1500 | 2222.018 | 8512.765 | 13%
5326.9438 | 3.563 | 1499 | 2222.435 | 8514.249 | 13%
5327.9366 | 3.563 | 1500 | 2222.851 | 8515.734 | 13%
5328.9286 | 3.563 | 1501 | 2223.268 | 8517.218 | 13%
5329.9377 | 3.563 | 1499 | 2223.685 | 8518.702 | 13%
5330.9293 | 3.561 | 1498 | 2224.101 | 8520.186 | 13%
5331.9386 | 3.563 | 1499 | 2224.518 | 8521.669 | 13%
5332.9316 | 3.563 | 1500 | 2224.935 | 8523.153 | 13%
5333.9236 | 3.563 | 1500 | 2225.351 | 8524.637 | 13%
5334.9316 | 3.563 | 1499 | 2225.768 | 8526.12 | 13%
5335.9243 | 3.563 | 1499 | 2226.185 | 8527.604 | 13%
5336.9325 | 3.563 | 1499 | 2226.601 | 8529.088 | 13%
5337.9256 | 3.561 | 1499 | 2227.018 | 8530.571 | 13%
5338.9185 | 3.561 | 1501 | 2227.435 | 8532.054 | 13%
5339.9265 | 3.56 | 1500 | 2227.851 | 8533.537 | 13%
5340.9196 | 3.561 | 1500 | 2228.268 | 8535.02 | 13%
5341.9282 | 3.561 | 1499 | 2228.685 | 8536.503 | 13%
5342.9206 | 3.56 | 1500 | 2229.101 | 8537.986 | 12%
5343.9132 | 3.559 | 1499 | 2229.518 | 8539.469 | 12%
5344.9222 | 3.56 | 1500 | 2229.935 | 8540.952 | 12%
5345.9147 | 3.557 | 1499 | 2230.351 | 8542.434 | 12%
5346.9069 | 3.559 | 1499 | 2230.768 | 8543.917 | 12%
5347.9159 | 3.56 | 1500 | 2231.185 | 8545.399 | 12%
5348.9086 | 3.56 | 1500 | 2231.601 | 8546.882 | 12%
5349.917 | 3.559 | 1499 | 2232.018 | 8548.364 | 12%
5350.9096 | 3.559 | 1499 | 2232.435 | 8549.846 | 12%
5351.9023 | 3.559 | 1498 | 2232.851 | 8551.328 | 12%
5352.9106 | 3.557 | 1499 | 2233.268 | 8552.81 | 12%
5353.9026 | 3.559 | 1499 | 2233.685 | 8554.292 | 12%
5354.9109 | 3.558 | 1499 | 2234.101 | 8555.774 | 12%
5355.9037 | 3.556 | 1500 | 2234.518 | 8557.256 | 12%
5356.8969 | 3.556 | 1500 | 2234.935 | 8558.738 | 12%
5357.9053 | 3.556 | 1500 | 2235.351 | 8560.219 | 12%
5358.8977 | 3.556 | 1499 | 2235.768 | 8561.701 | 12%
5359.9066 | 3.558 | 1500 | 2236.185 | 8563.182 | 12%
5360.8986 | 3.556 | 1499 | 2236.601 | 8564.663 | 12%
5361.8918 | 3.556 | 1499 | 2237.018 | 8566.144 | 12%
5362.9007 | 3.556 | 1500 | 2237.435 | 8567.625 | 12%
5363.8928 | 3.556 | 1500 | 2237.851 | 8569.106 | 12%
5364.9003 | 3.554 | 1499 | 2238.268 | 8570.587 | 12%
5365.894 | 3.554 | 1499 | 2238.685 | 8572.067 | 12%
5366.8859 | 3.554 | 1499 | 2239.101 | 8573.548 | 12%
5367.8946 | 3.554 | 1500 | 2239.518 | 8575.028 | 12%
5368.8876 | 3.554 | 1499 | 2239.935 | 8576.508 | 12%
5369.88 | 3.554 | 1500 | 2240.351 | 8577.989 | 12%
5370.888 | 3.552 | 1499 | 2240.768 | 8579.469 | 12%
5371.8807 | 3.554 | 1499 | 2241.185 | 8580.949 | 12%
5372.8897 | 3.552 | 1500 | 2241.601 | 8582.428 | 12%
5373.8823 | 3.552 | 1500 | 2242.018 | 8583.908 | 12%
5374.8749 | 3.552 | 1500 | 2242.435 | 8585.388 | 12%
5375.8836 | 3.552 | 1501 | 2242.851 | 8586.867 | 12%
5376.8759 | 3.552 | 1499 | 2243.268 | 8588.347 | 12%
5377.8846 | 3.552 | 1499 | 2243.685 | 8589.826 | 12%
5378.8768 | 3.552 | 1500 | 2244.101 | 8591.305 | 12%
5379.8699 | 3.55 | 1499 | 2244.518 | 8592.784 | 12%
5380.8783 | 3.55 | 1499 | 2244.935 | 8594.263 | 12%
5381.8707 | 3.552 | 1500 | 2245.351 | 8595.741 | 12%
5382.8795 | 3.55 | 1499 | 2245.768 | 8597.22 | 12%
5383.8726 | 3.55 | 1498 | 2246.185 | 8598.699 | 12%
5384.8649 | 3.55 | 1499 | 2246.601 | 8600.177 | 12%
5385.8729 | 3.55 | 1497 | 2247.018 | 8601.655 | 12%
5386.8657 | 3.548 | 1500 | 2247.435 | 8603.133 | 12%
5387.8735 | 3.548 | 1499 | 2247.851 | 8604.612 | 12%
5388.8666 | 3.548 | 1500 | 2248.268 | 8606.09 | 12%
5389.8596 | 3.548 | 1500 | 2248.685 | 8607.567 | 12%
5390.8686 | 3.548 | 1499 | 2249.101 | 8609.045 | 12%
5391.8606 | 3.548 | 1500 | 2249.518 | 8610.523 | 12%
5392.8686 | 3.548 | 1499 | 2249.935 | 8612 | 12%
5393.8614 | 3.548 | 1499 | 2250.351 | 8613.478 | 12%
5394.8539 | 3.546 | 1500 | 2250.768 | 8614.955 | 12%
5395.8631 | 3.546 | 1499 | 2251.185 | 8616.432 | 12%
5396.8557 | 3.548 | 1499 | 2251.601 | 8617.909 | 12%
5397.8487 | 3.546 | 1499 | 2252.018 | 8619.387 | 12%
5398.8568 | 3.546 | 1499 | 2252.435 | 8620.864 | 12%
5399.8496 | 3.546 | 1500 | 2252.851 | 8622.341 | 12%
5400.8577 | 3.546 | 1500 | 2253.268 | 8623.818 | 12%
5401.8506 | 3.546 | 1499 | 2253.685 | 8625.294 | 12%
5402.8428 | 3.546 | 1499 | 2254.101 | 8626.771 | 12%
5403.8516 | 3.546 | 1498 | 2254.518 | 8628.248 | 12%
5404.844 | 3.544 | 1500 | 2254.935 | 8629.724 | 12%
5405.8715 | 3.544 | 1499 | 2255.351 | 8631.201 | 12%
5406.8457 | 3.544 | 1499 | 2255.768 | 8632.677 | 12%
5407.8378 | 3.544 | 1500 | 2256.185 | 8634.154 | 12%
5408.8467 | 3.544 | 1499 | 2256.601 | 8635.63 | 11%
5409.839 | 3.546 | 1498 | 2257.018 | 8637.106 | 11%
5410.8476 | 3.544 | 1499 | 2257.435 | 8638.582 | 11%
5411.8407 | 3.544 | 1500 | 2257.851 | 8640.059 | 11%
5412.8326 | 3.544 | 1500 | 2258.268 | 8641.535 | 11%
5413.8416 | 3.543 | 1500 | 2258.685 | 8643.011 | 11%
5414.8337 | 3.544 | 1500 | 2259.101 | 8644.487 | 11%
5415.8266 | 3.544 | 1500 | 2259.518 | 8645.963 | 11%
5416.8355 | 3.544 | 1499 | 2259.935 | 8647.439 | 11%
5417.8276 | 3.543 | 1500 | 2260.351 | 8648.915 | 11%
5418.8358 | 3.543 | 1501 | 2260.768 | 8650.391 | 11%
5419.829 | 3.544 | 1499 | 2261.185 | 8651.866 | 11%
5420.8212 | 3.542 | 1499 | 2261.601 | 8653.342 | 11%
5421.8298 | 3.544 | 1500 | 2262.018 | 8654.818 | 11%
5422.8229 | 3.543 | 1500 | 2262.435 | 8656.294 | 11%
5423.8307 | 3.543 | 1500 | 2262.851 | 8657.769 | 11%
5424.8228 | 3.543 | 1500 | 2263.268 | 8659.245 | 11%
5425.8166 | 3.543 | 1500 | 2263.685 | 8660.721 | 11%
5426.8247 | 3.543 | 1500 | 2264.101 | 8662.196 | 11%
5427.8177 | 3.542 | 1499 | 2264.518 | 8663.671 | 11%
5428.8259 | 3.542 | 1499 | 2264.935 | 8665.147 | 11%
5429.8186 | 3.542 | 1499 | 2265.351 | 8666.622 | 11%
5430.8116 | 3.541 | 1500 | 2265.768 | 8668.098 | 11%
5431.8196 | 3.541 | 1499 | 2266.185 | 8669.573 | 11%
5432.8119 | 3.543 | 1500 | 2266.601 | 8671.048 | 11%
5433.8199 | 3.541 | 1499 | 2267.018 | 8672.523 | 11%
5434.8133 | 3.542 | 1498 | 2267.435 | 8673.999 | 11%
5435.8058 | 3.543 | 1500 | 2267.851 | 8675.474 | 11%
5436.8146 | 3.541 | 1500 | 2268.268 | 8676.949 | 11%
5437.8076 | 3.541 | 1499 | 2268.685 | 8678.424 | 11%
5438.7996 | 3.542 | 1499 | 2269.101 | 8679.899 | 11%
5439.8086 | 3.541 | 1500 | 2269.518 | 8681.374 | 11%
5440.8007 | 3.541 | 1499 | 2269.93 | 8682.834 | 11%
5441.8088 | 3.541 | 1499 | 2270.351 | 8684.324 | 11%
5442.8017 | 3.541 | 1499 | 2270.768 | 8685.799 | 11%
5443.7949 | 3.541 | 1499 | 2271.185 | 8687.274 | 11%
5444.803 | 3.541 | 1500 | 2271.601 | 8688.749 | 11%
5445.7956 | 3.543 | 1500 | 2272.018 | 8690.224 | 11%
5446.8046 | 3.541 | 1499 | 2272.435 | 8691.699 | 11%
5447.7966 | 3.541 | 1499 | 2272.851 | 8693.174 | 11%
5448.7894 | 3.541 | 1500 | 2273.268 | 8694.649 | 11%
5449.7979 | 3.541 | 1499 | 2273.685 | 8696.124 | 11%
5450.7906 | 3.541 | 1499 | 2274.101 | 8697.599 | 11%
5451.799 | 3.541 | 1500 | 2274.518 | 8699.074 | 11%
5452.7916 | 3.541 | 1500 | 2274.935 | 8700.548 | 11%
5453.7848 | 3.541 | 1500 | 2275.351 | 8702.023 | 11%
5454.792 | 3.539 | 1498 | 2275.768 | 8703.498 | 11%
5455.7846 | 3.539 | 1499 | 2276.185 | 8704.973 | 11%
5456.7939 | 3.541 | 1499 | 2276.601 | 8706.447 | 11%
5457.7866 | 3.541 | 1499 | 2277.018 | 8707.922 | 11%
5458.7786 | 3.541 | 1500 | 2277.435 | 8709.397 | 11%
5459.7875 | 3.541 | 1500 | 2277.851 | 8710.871 | 11%
5460.7794 | 3.541 | 1499 | 2278.268 | 8712.346 | 11%
5461.7881 | 3.541 | 1500 | 2278.685 | 8713.821 | 11%
5462.7806 | 3.541 | 1500 | 2279.101 | 8715.295 | 11%
5463.7736 | 3.541 | 1500 | 2279.518 | 8716.77 | 11%
5464.7826 | 3.541 | 1499 | 2279.935 | 8718.245 | 11%
5465.7746 | 3.541 | 1500 | 2280.351 | 8719.719 | 11%
5466.7678 | 3.541 | 1499 | 2280.768 | 8721.194 | 11%
5467.7766 | 3.541 | 1499 | 2281.185 | 8722.669 | 11%
5468.7687 | 3.539 | 1500 | 2281.601 | 8724.143 | 11%
5469.7776 | 3.539 | 1500 | 2282.018 | 8725.618 | 11%
5470.7696 | 3.539 | 1499 | 2282.435 | 8727.092 | 11%
5471.7626 | 3.539 | 1500 | 2282.851 | 8728.566 | 11%
5472.7709 | 3.539 | 1500 | 2283.268 | 8730.041 | 11%
5473.7636 | 3.539 | 1500 | 2283.685 | 8731.515 | 11%
5474.7718 | 3.539 | 1499 | 2284.101 | 8732.989 | 10%
5475.7647 | 3.539 | 1500 | 2284.518 | 8734.464 | 10%
5476.7574 | 3.539 | 1500 | 2284.935 | 8735.938 | 10%
5477.7656 | 3.539 | 1497 | 2285.351 | 8737.412 | 10%
5478.7586 | 3.541 | 1499 | 2285.768 | 8738.887 | 10%
5479.766 | 3.539 | 1499 | 2286.185 | 8740.361 | 10%
5480.7597 | 3.539 | 1500 | 2286.601 | 8741.835 | 10%
5481.7523 | 3.541 | 1500 | 2287.018 | 8743.31 | 10%
5482.7607 | 3.539 | 1500 | 2287.435 | 8744.784 | 10%
5483.7538 | 3.539 | 1498 | 2287.851 | 8746.258 | 10%
5484.7618 | 3.541 | 1498 | 2288.268 | 8747.732 | 10%
5485.7547 | 3.539 | 1498 | 2288.685 | 8749.206 | 10%
5486.7473 | 3.541 | 1500 | 2289.101 | 8750.681 | 10%
5487.7556 | 3.539 | 1499 | 2289.518 | 8752.155 | 10%
5488.7486 | 3.539 | 1500 | 2289.935 | 8753.629 | 10%
5489.7406 | 3.539 | 1499 | 2290.351 | 8755.103 | 10%
5490.7496 | 3.539 | 1500 | 2290.768 | 8756.577 | 10%
5491.7414 | 3.539 | 1499 | 2291.185 | 8758.051 | 10%
5492.7506 | 3.539 | 1499 | 2291.601 | 8759.524 | 10%
5493.7429 | 3.539 | 1500 | 2292.018 | 8760.998 | 10%
5494.735 | 3.537 | 1497 | 2292.435 | 8762.472 | 10%
5495.7437 | 3.537 | 1500 | 2292.851 | 8763.946 | 10%
5496.7366 | 3.539 | 1498 | 2293.268 | 8765.42 | 10%
5497.7447 | 3.539 | 1501 | 2293.685 | 8766.894 | 10%
5498.7377 | 3.539 | 1498 | 2294.101 | 8768.368 | 10%
5499.7307 | 3.539 | 1499 | 2294.518 | 8769.841 | 10%
5500.7387 | 3.539 | 1500 | 2294.935 | 8771.315 | 10%
5501.7316 | 3.539 | 1500 | 2295.351 | 8772.789 | 10%
5502.7395 | 3.539 | 1501 | 2295.768 | 8774.263 | 10%
5503.7327 | 3.539 | 1500 | 2296.189 | 8775.751 | 10%
5504.7247 | 3.539 | 1500 | 2296.601 | 8777.21 | 10%
5505.734 | 3.537 | 1499 | 2297.018 | 8778.684 | 10%
5506.7266 | 3.537 | 1501 | 2297.435 | 8780.157 | 10%
5507.7346 | 3.539 | 1498 | 2297.851 | 8781.631 | 10%
5508.728 | 3.539 | 1499 | 2298.268 | 8783.104 | 10%
5509.7206 | 3.539 | 1501 | 2298.68 | 8784.563 | 10%
5510.7288 | 3.539 | 1501 | 2299.101 | 8786.051 | 10%
5511.7218 | 3.539 | 1501 | 2299.518 | 8787.525 | 10%
5512.7139 | 3.537 | 1501 | 2299.935 | 8788.998 | 10%
5513.7227 | 3.537 | 1499 | 2300.351 | 8790.471 | 10%
5514.7151 | 3.537 | 1500 | 2300.768 | 8791.944 | 10%
5515.7237 | 3.537 | 1500 | 2301.185 | 8793.418 | 10%
5516.7167 | 3.537 | 1499 | 2301.601 | 8794.891 | 10%
5517.7088 | 3.535 | 1499 | 2302.018 | 8796.364 | 10%
5518.7177 | 3.537 | 1500 | 2302.435 | 8797.837 | 10%
5519.7106 | 3.537 | 1500 | 2302.851 | 8799.31 | 10%
5520.7179 | 3.535 | 1500 | 2303.268 | 8800.783 | 10%
5521.7107 | 3.535 | 1500 | 2303.685 | 8802.256 | 10%
5522.7037 | 3.535 | 1500 | 2304.101 | 8803.729 | 10%
5523.7117 | 3.537 | 1500 | 2304.518 | 8805.201 | 10%
5524.7044 | 3.535 | 1500 | 2304.935 | 8806.674 | 10%
5525.7132 | 3.535 | 1500 | 2305.351 | 8808.147 | 10%
5526.7055 | 3.535 | 1499 | 2305.768 | 8809.619 | 10%
5527.6987 | 3.535 | 1498 | 2306.185 | 8811.091 | 10%
5528.7076 | 3.535 | 1499 | 2306.601 | 8812.564 | 10%
5529.6995 | 3.535 | 1500 | 2307.018 | 8814.036 | 10%
5530.7086 | 3.533 | 1499 | 2307.435 | 8815.509 | 10%
5531.7007 | 3.535 | 1499 | 2307.851 | 8816.981 | 10%
5532.6936 | 3.533 | 1500 | 2308.268 | 8818.453 | 10%
5533.702 | 3.535 | 1500 | 2308.685 | 8819.925 | 10%
5534.6946 | 3.535 | 1499 | 2309.101 | 8821.397 | 10%
5535.6877 | 3.535 | 1499 | 2309.518 | 8822.869 | 10%
5536.6958 | 3.535 | 1499 | 2309.935 | 8824.341 | 10%
5537.6886 | 3.533 | 1499 | 2310.351 | 8825.812 | 10%
5538.6966 | 3.533 | 1500 | 2310.768 | 8827.284 | 10%
5539.6889 | 3.533 | 1500 | 2311.185 | 8828.755 | 10%
5540.6817 | 3.533 | 1499 | 2311.601 | 8830.227 | 9%
5541.6908 | 3.533 | 1501 | 2312.018 | 8831.699 | 9%
5542.6829 | 3.533 | 1499 | 2312.435 | 8833.17 | 9%
5543.6916 | 3.533 | 1500 | 2312.851 | 8834.641 | 9%
5544.6839 | 3.531 | 1500 | 2313.268 | 8836.112 | 9%
5545.6766 | 3.533 | 1499 | 2313.685 | 8837.583 | 9%
5546.6856 | 3.531 | 1500 | 2314.101 | 8839.054 | 9%
5547.6777 | 3.531 | 1499 | 2314.518 | 8840.525 | 9%
5548.6866 | 3.531 | 1499 | 2314.935 | 8841.996 | 9%
5549.6798 | 3.531 | 1500 | 2315.351 | 8843.466 | 9%
5550.6718 | 3.529 | 1499 | 2315.768 | 8844.936 | 9%
5551.6808 | 3.531 | 1499 | 2316.185 | 8846.407 | 9%
5552.6726 | 3.53 | 1501 | 2316.601 | 8847.877 | 9%
5553.6816 | 3.529 | 1500 | 2317.018 | 8849.347 | 9%
5554.6737 | 3.527 | 1499 | 2317.435 | 8850.817 | 9%
5555.6668 | 3.527 | 1498 | 2317.851 | 8852.287 | 9%
5556.6758 | 3.529 | 1499 | 2318.268 | 8853.757 | 9%
5557.6682 | 3.528 | 1500 | 2318.685 | 8855.227 | 9%
5558.6761 | 3.528 | 1500 | 2319.101 | 8856.696 | 9%
5559.6686 | 3.527 | 1499 | 2319.518 | 8858.166 | 9%
5560.6615 | 3.528 | 1500 | 2319.935 | 8859.635 | 9%
5561.6701 | 3.528 | 1500 | 2320.351 | 8861.105 | 9%
5562.6627 | 3.528 | 1501 | 2320.772 | 8862.589 | 9%
5563.6711 | 3.528 | 1500 | 2321.185 | 8864.043 | 9%
5564.6638 | 3.528 | 1500 | 2321.601 | 8865.512 | 9%
5565.6567 | 3.526 | 1500 | 2322.018 | 8866.981 | 9%
5566.6646 | 3.527 | 1499 | 2322.435 | 8868.45 | 9%
5567.6576 | 3.526 | 1499 | 2322.851 | 8869.919 | 9%
5568.6657 | 3.527 | 1499 | 2323.268 | 8871.387 | 9%
5569.6586 | 3.526 | 1499 | 2323.685 | 8872.856 | 9%
5570.6509 | 3.526 | 1499 | 2324.101 | 8874.325 | 9%
5571.6598 | 3.526 | 1500 | 2324.518 | 8875.793 | 9%
5572.6526 | 3.524 | 1500 | 2324.935 | 8877.261 | 9%
5573.6609 | 3.526 | 1499 | 2325.351 | 8878.729 | 9%
5574.6537 | 3.526 | 1499 | 2325.768 | 8880.197 | 9%
5575.646 | 3.524 | 1499 | 2326.185 | 8881.665 | 9%
5576.6551 | 3.524 | 1500 | 2326.601 | 8883.133 | 9%
5577.6476 | 3.524 | 1500 | 2327.018 | 8884.601 | 9%
5578.6552 | 3.524 | 1499 | 2327.435 | 8886.068 | 9%
5579.6486 | 3.524 | 1498 | 2327.851 | 8887.536 | 9%
5580.6414 | 3.522 | 1500 | 2328.268 | 8889.003 | 9%
5581.6498 | 3.522 | 1500 | 2328.685 | 8890.47 | 9%
5582.6418 | 3.524 | 1499 | 2329.101 | 8891.937 | 9%
5583.6348 | 3.522 | 1499 | 2329.518 | 8893.404 | 9%
5584.6436 | 3.522 | 1500 | 2329.935 | 8894.871 | 9%
5585.6357 | 3.522 | 1500 | 2330.351 | 8896.338 | 9%
5586.6445 | 3.522 | 1499 | 2330.768 | 8897.805 | 9%
5587.6376 | 3.52 | 1500 | 2331.185 | 8899.271 | 9%
5588.6297 | 3.52 | 1501 | 2331.601 | 8900.737 | 9%
5589.6387 | 3.52 | 1499 | 2332.018 | 8902.204 | 9%
5590.6307 | 3.52 | 1500 | 2332.435 | 8903.67 | 9%
5591.6393 | 3.52 | 1499 | 2332.851 | 8905.136 | 9%
5592.6316 | 3.518 | 1500 | 2333.268 | 8906.602 | 9%
5593.6239 | 3.518 | 1499 | 2333.685 | 8908.067 | 9%
5594.6329 | 3.52 | 1499 | 2334.101 | 8909.533 | 9%
5595.6259 | 3.518 | 1499 | 2334.518 | 8910.999 | 9%
5596.6347 | 3.518 | 1499 | 2334.935 | 8912.464 | 9%
5597.6269 | 3.518 | 1499 | 2335.351 | 8913.929 | 9%
5598.6188 | 3.516 | 1500 | 2335.768 | 8915.395 | 9%
5599.6277 | 3.518 | 1500 | 2336.185 | 8916.859 | 9%
5600.6207 | 3.516 | 1500 | 2336.601 | 8918.324 | 9%
5601.6295 | 3.518 | 1499 | 2337.018 | 8919.789 | 9%
5602.6218 | 3.516 | 1500 | 2337.435 | 8921.254 | 9%
5603.6138 | 3.518 | 1499 | 2337.851 | 8922.718 | 9%
5604.6228 | 3.516 | 1499 | 2338.268 | 8924.183 | 9%
5605.6154 | 3.516 | 1499 | 2338.685 | 8925.647 | 9%
5606.6234 | 3.516 | 1499 | 2339.101 | 8927.111 | 9%
5607.6166 | 3.516 | 1500 | 2339.518 | 8928.576 | 8%
5608.6087 | 3.514 | 1500 | 2339.935 | 8930.04 | 8%
5609.6176 | 3.514 | 1500 | 2340.351 | 8931.504 | 8%
5610.6102 | 3.516 | 1499 | 2340.768 | 8932.968 | 8%
5611.6029 | 3.514 | 1500 | 2341.185 | 8934.432 | 8%
5612.6115 | 3.514 | 1499 | 2341.601 | 8935.896 | 8%
5613.6037 | 3.514 | 1499 | 2342.018 | 8937.359 | 8%
5614.6126 | 3.514 | 1499 | 2342.435 | 8938.823 | 8%
5615.6056 | 3.514 | 1499 | 2342.851 | 8940.286 | 8%
5616.5977 | 3.513 | 1500 | 2343.268 | 8941.75 | 8%
5617.6066 | 3.512 | 1499 | 2343.685 | 8943.213 | 8%
5618.5987 | 3.514 | 1499 | 2344.101 | 8944.677 | 8%
5619.6068 | 3.513 | 1501 | 2344.518 | 8946.14 | 8%
5620.5997 | 3.512 | 1499 | 2344.935 | 8947.604 | 8%
5621.5927 | 3.513 | 1500 | 2345.355 | 8949.081 | 8%
5622.6007 | 3.514 | 1500 | 2345.768 | 8950.53 | 8%
5623.5936 | 3.514 | 1500 | 2346.185 | 8951.993 | 8%
5624.6023 | 3.512 | 1499 | 2346.601 | 8953.456 | 8%
5625.5954 | 3.513 | 1500 | 2347.018 | 8954.919 | 8%
5626.5876 | 3.513 | 1500 | 2347.435 | 8956.382 | 8%
5627.5957 | 3.513 | 1500 | 2347.851 | 8957.845 | 8%
5628.5881 | 3.513 | 1501 | 2348.268 | 8959.308 | 8%
5629.5812 | 3.511 | 1500 | 2348.685 | 8960.771 | 8%
5630.5897 | 3.511 | 1499 | 2349.101 | 8962.233 | 8%
5631.5826 | 3.513 | 1500 | 2349.518 | 8963.696 | 8%
5632.591 | 3.51 | 1499 | 2349.935 | 8965.159 | 8%
5633.5836 | 3.513 | 1500 | 2350.351 | 8966.621 | 8%
5634.5756 | 3.511 | 1500 | 2350.768 | 8968.084 | 8%
5635.5846 | 3.51 | 1499 | 2351.185 | 8969.546 | 8%
5636.5773 | 3.51 | 1498 | 2351.601 | 8971.009 | 8%
5637.5857 | 3.511 | 1500 | 2352.018 | 8972.471 | 8%
5638.5786 | 3.511 | 1500 | 2352.435 | 8973.934 | 8%
5639.5711 | 3.511 | 1500 | 2352.851 | 8975.396 | 8%
5640.5793 | 3.51 | 1497 | 2353.268 | 8976.858 | 8%
5641.5717 | 3.51 | 1499 | 2353.685 | 8978.32 | 8%
5642.5809 | 3.511 | 1499 | 2354.101 | 8979.783 | 8%
5643.5736 | 3.511 | 1499 | 2354.518 | 8981.245 | 8%
5644.5657 | 3.509 | 1500 | 2354.935 | 8982.707 | 8%
5645.5746 | 3.509 | 1499 | 2355.351 | 8984.169 | 8%
5646.5669 | 3.511 | 1499 | 2355.764 | 8985.617 | 8%
5647.5756 | 3.509 | 1500 | 2356.185 | 8987.093 | 8%
5648.5685 | 3.511 | 1500 | 2356.601 | 8988.555 | 8%
5649.5605 | 3.511 | 1500 | 2357.018 | 8990.017 | 8%
5650.5692 | 3.511 | 1500 | 2357.435 | 8991.479 | 8%
5651.5617 | 3.509 | 1500 | 2357.851 | 8992.941 | 8%
5652.5707 | 3.509 | 1499 | 2358.268 | 8994.403 | 8%
5653.5626 | 3.509 | 1500 | 2358.685 | 8995.865 | 8%
5654.5557 | 3.509 | 1500 | 2359.101 | 8997.327 | 8%
5655.5638 | 3.509 | 1500 | 2359.518 | 8998.789 | 8%
5656.5569 | 3.511 | 1499 | 2359.935 | 9000.251 | 8%
5657.565 | 3.511 | 1500 | 2360.351 | 9001.713 | 8%
5658.5576 | 3.511 | 1500 | 2360.768 | 9003.175 | 8%
5659.5506 | 3.51 | 1498 | 2361.185 | 9004.636 | 8%
5660.5586 | 3.509 | 1499 | 2361.601 | 9006.098 | 8%
5661.5516 | 3.509 | 1499 | 2362.018 | 9007.56 | 8%
5662.5596 | 3.509 | 1498 | 2362.435 | 9009.021 | 8%
5663.5523 | 3.509 | 1501 | 2362.851 | 9010.483 | 8%
5664.5446 | 3.509 | 1499 | 2363.268 | 9011.945 | 8%
5665.5541 | 3.509 | 1500 | 2363.685 | 9013.406 | 8%
5666.5466 | 3.509 | 1500 | 2364.101 | 9014.868 | 8%
5667.5547 | 3.509 | 1499 | 2364.518 | 9016.329 | 8%
5668.5477 | 3.509 | 1499 | 2364.935 | 9017.791 | 8%
5669.5397 | 3.507 | 1500 | 2365.351 | 9019.252 | 8%
5670.548 | 3.507 | 1500 | 2365.768 | 9020.714 | 8%
5671.5408 | 3.509 | 1499 | 2366.185 | 9022.175 | 8%
5672.5338 | 3.509 | 1499 | 2366.601 | 9023.636 | 8%
5673.5426 | 3.507 | 1499 | 2367.018 | 9025.098 | 7%
5674.5355 | 3.509 | 1500 | 2367.435 | 9026.559 | 7%
5675.5429 | 3.509 | 1499 | 2367.851 | 9028.02 | 7%
5676.5359 | 3.507 | 1500 | 2368.268 | 9029.481 | 7%
5677.5287 | 3.507 | 1500 | 2368.685 | 9030.942 | 7%
5678.5367 | 3.507 | 1500 | 2369.101 | 9032.403 | 7%
5679.5306 | 3.507 | 1497 | 2369.518 | 9033.864 | 7%
5680.5386 | 3.507 | 1500 | 2369.935 | 9035.325 | 7%
5681.5306 | 3.507 | 1500 | 2370.351 | 9036.786 | 7%
5682.5237 | 3.507 | 1500 | 2370.768 | 9038.247 | 7%
5683.5326 | 3.507 | 1499 | 2371.185 | 9039.707 | 7%
5684.5245 | 3.507 | 1500 | 2371.601 | 9041.168 | 7%
5685.5328 | 3.507 | 1500 | 2372.018 | 9042.629 | 7%
5686.5256 | 3.507 | 1500 | 2372.435 | 9044.089 | 7%
5687.5179 | 3.507 | 1501 | 2372.851 | 9045.55 | 7%
5688.5271 | 3.505 | 1499 | 2373.268 | 9047.01 | 7%
5689.5197 | 3.505 | 1500 | 2373.685 | 9048.47 | 7%
5690.5278 | 3.507 | 1499 | 2374.101 | 9049.93 | 7%
5691.5207 | 3.505 | 1500 | 2374.518 | 9051.39 | 7%
5692.5127 | 3.505 | 1499 | 2374.935 | 9052.85 | 7%
5693.5226 | 3.505 | 1500 | 2375.351 | 9054.31 | 7%
5694.5142 | 3.503 | 1499 | 2375.768 | 9055.77 | 7%
5695.5073 | 3.503 | 1500 | 2376.185 | 9057.23 | 7%
5696.5156 | 3.505 | 1499 | 2376.601 | 9058.689 | 7%
5697.5086 | 3.505 | 1500 | 2377.018 | 9060.149 | 7%
5698.5166 | 3.503 | 1501 | 2377.435 | 9061.608 | 7%
5699.5088 | 3.503 | 1499 | 2377.851 | 9063.067 | 7%
5700.5021 | 3.501 | 1500 | 2378.268 | 9064.526 | 7%
5701.51 | 3.501 | 1500 | 2378.685 | 9065.984 | 7%
5702.5026 | 3.501 | 1499 | 2379.101 | 9067.443 | 7%
5703.5116 | 3.501 | 1500 | 2379.518 | 9068.901 | 7%
5704.5037 | 3.501 | 1500 | 2379.935 | 9070.36 | 7%
5705.4967 | 3.499 | 1499 | 2380.351 | 9071.818 | 7%
5706.5047 | 3.501 | 1500 | 2380.768 | 9073.276 | 7%
5707.4981 | 3.499 | 1500 | 2381.185 | 9074.733 | 7%
5708.5066 | 3.499 | 1500 | 2381.601 | 9076.191 | 7%
5709.4992 | 3.501 | 1498 | 2382.018 | 9077.649 | 7%
5710.4916 | 3.499 | 1499 | 2382.435 | 9079.106 | 7%
5711.4998 | 3.499 | 1499 | 2382.851 | 9080.563 | 7%
5712.4928 | 3.499 | 1499 | 2383.268 | 9082.02 | 7%
5713.5014 | 3.497 | 1499 | 2383.685 | 9083.477 | 7%
5714.4938 | 3.497 | 1500 | 2384.101 | 9084.933 | 7%
5715.4868 | 3.496 | 1500 | 2384.518 | 9086.389 | 7%
5716.4956 | 3.496 | 1499 | 2384.935 | 9087.845 | 7%
5717.4877 | 3.494 | 1500 | 2385.351 | 9089.301 | 7%
5718.496 | 3.494 | 1500 | 2385.768 | 9090.757 | 7%
5719.4886 | 3.494 | 1501 | 2386.185 | 9092.213 | 7%
5720.4807 | 3.493 | 1497 | 2386.601 | 9093.669 | 7%
5721.4897 | 3.494 | 1500 | 2387.018 | 9095.124 | 7%
5722.4827 | 3.492 | 1499 | 2387.435 | 9096.579 | 7%
5723.4747 | 3.492 | 1499 | 2387.851 | 9098.034 | 7%
5724.4837 | 3.494 | 1500 | 2388.268 | 9099.489 | 7%
5725.4762 | 3.492 | 1500 | 2388.685 | 9100.943 | 7%
5726.4847 | 3.49 | 1500 | 2389.101 | 9102.398 | 7%
5727.4773 | 3.49 | 1500 | 2389.518 | 9103.852 | 7%
5728.4696 | 3.49 | 1500 | 2389.935 | 9105.305 | 7%
5729.4778 | 3.49 | 1499 | 2390.351 | 9106.759 | 7%
5730.4706 | 3.49 | 1498 | 2390.768 | 9108.213 | 7%
5731.4795 | 3.49 | 1498 | 2391.185 | 9109.666 | 7%
5732.4717 | 3.488 | 1500 | 2391.601 | 9111.119 | 7%
5733.4646 | 3.488 | 1499 | 2392.018 | 9112.572 | 7%
5734.4733 | 3.488 | 1500 | 2392.435 | 9114.024 | 7%
5735.4659 | 3.488 | 1499 | 2392.851 | 9115.477 | 7%
5736.474 | 3.488 | 1500 | 2393.268 | 9116.929 | 7%
5737.4667 | 3.486 | 1499 | 2393.685 | 9118.382 | 7%
5738.4594 | 3.486 | 1499 | 2394.101 | 9119.834 | 7%
5739.4681 | 3.486 | 1499 | 2394.518 | 9121.286 | 7%
5740.4604 | 3.486 | 1499 | 2394.935 | 9122.738 | 6%
5741.4742 | 3.486 | 1499 | 2395.351 | 9124.19 | 6%
5742.4619 | 3.484 | 1500 | 2395.768 | 9125.641 | 6%
5743.4539 | 3.486 | 1500 | 2396.185 | 9127.093 | 6%
5744.463 | 3.482 | 1500 | 2396.601 | 9128.544 | 6%
5745.4549 | 3.483 | 1501 | 2397.018 | 9129.995 | 6%
5746.4635 | 3.484 | 1500 | 2397.435 | 9131.446 | 6%
5747.4563 | 3.482 | 1499 | 2397.851 | 9132.897 | 6%
5748.4492 | 3.482 | 1499 | 2398.268 | 9134.348 | 6%
5749.4571 | 3.482 | 1499 | 2398.685 | 9135.799 | 6%
5750.4507 | 3.482 | 1500 | 2399.101 | 9137.249 | 6%
5751.4427 | 3.482 | 1500 | 2399.518 | 9138.7 | 6%
5752.451 | 3.482 | 1500 | 2399.935 | 9140.15 | 6%
5753.4439 | 3.482 | 1500 | 2400.351 | 9141.6 | 6%
5754.4526 | 3.482 | 1499 | 2400.768 | 9143.051 | 6%
5755.4456 | 3.481 | 1500 | 2401.185 | 9144.501 | 6%
5756.4376 | 3.481 | 1500 | 2401.601 | 9145.951 | 6%
5757.4466 | 3.482 | 1500 | 2402.018 | 9147.401 | 6%
5758.4391 | 3.482 | 1499 | 2402.435 | 9148.851 | 6%
5759.4476 | 3.481 | 1500 | 2402.851 | 9150.3 | 6%
5760.4406 | 3.48 | 1499 | 2403.268 | 9151.75 | 6%
5761.4328 | 3.48 | 1499 | 2403.685 | 9153.2 | 6%
5762.4416 | 3.481 | 1500 | 2404.101 | 9154.65 | 6%
5763.434 | 3.48 | 1499 | 2404.518 | 9156.1 | 6%
5764.4426 | 3.48 | 1499 | 2404.935 | 9157.549 | 6%
5765.4356 | 3.479 | 1501 | 2405.351 | 9158.999 | 6%
5766.4274 | 3.48 | 1499 | 2405.768 | 9160.448 | 6%
5767.437 | 3.48 | 1499 | 2406.185 | 9161.898 | 6%
5768.4289 | 3.479 | 1500 | 2406.601 | 9163.347 | 6%
5769.4367 | 3.479 | 1500 | 2407.018 | 9164.797 | 6%
5770.4297 | 3.481 | 1501 | 2407.435 | 9166.246 | 6%
5771.4221 | 3.479 | 1499 | 2407.851 | 9167.696 | 6%
5772.4317 | 3.479 | 1500 | 2408.268 | 9169.145 | 6%
5773.4237 | 3.479 | 1499 | 2408.685 | 9170.594 | 6%
5774.4161 | 3.479 | 1500 | 2409.101 | 9172.044 | 6%
5775.4247 | 3.479 | 1500 | 2409.518 | 9173.493 | 6%
5776.4176 | 3.479 | 1499 | 2409.935 | 9174.942 | 6%
5777.4267 | 3.479 | 1499 | 2410.351 | 9176.391 | 6%
5778.4186 | 3.479 | 1498 | 2410.768 | 9177.84 | 6%
5779.4118 | 3.477 | 1500 | 2411.185 | 9179.289 | 6%
5780.4197 | 3.477 | 1500 | 2411.601 | 9180.738 | 6%
5781.4128 | 3.477 | 1499 | 2412.018 | 9182.187 | 6%
5782.4206 | 3.479 | 1500 | 2412.435 | 9183.636 | 6%
5783.4136 | 3.479 | 1500 | 2412.847 | 9185.07 | 6%
5784.4057 | 3.479 | 1500 | 2413.268 | 9186.533 | 6%
5785.4148 | 3.477 | 1501 | 2413.685 | 9187.982 | 6%
5786.4071 | 3.479 | 1500 | 2414.101 | 9189.43 | 6%
5787.4156 | 3.477 | 1500 | 2414.518 | 9190.879 | 6%
5788.4089 | 3.477 | 1499 | 2414.935 | 9192.327 | 6%
5789.4007 | 3.477 | 1499 | 2415.351 | 9193.775 | 6%
5790.4094 | 3.477 | 1500 | 2415.768 | 9195.223 | 6%
5791.4017 | 3.475 | 1500 | 2416.185 | 9196.671 | 6%
5792.4107 | 3.475 | 1500 | 2416.601 | 9198.119 | 6%
5793.4036 | 3.475 | 1499 | 2417.018 | 9199.567 | 6%
5794.3955 | 3.475 | 1499 | 2417.435 | 9201.015 | 6%
5795.4046 | 3.475 | 1499 | 2417.851 | 9202.462 | 6%
5796.3968 | 3.475 | 1499 | 2418.268 | 9203.91 | 6%
5797.4058 | 3.475 | 1499 | 2418.685 | 9205.357 | 6%
5798.3986 | 3.475 | 1500 | 2419.101 | 9206.804 | 6%
5799.3908 | 3.473 | 1498 | 2419.518 | 9208.251 | 6%
5800.3997 | 3.473 | 1498 | 2419.935 | 9209.697 | 6%
5801.3915 | 3.473 | 1499 | 2420.351 | 9211.143 | 6%
5802.4006 | 3.473 | 1500 | 2420.768 | 9212.589 | 6%
5803.3934 | 3.471 | 1498 | 2421.185 | 9214.036 | 6%
5804.3856 | 3.471 | 1500 | 2421.601 | 9215.481 | 6%
5805.3937 | 3.471 | 1499 | 2422.018 | 9216.927 | 6%
5806.3866 | 3.469 | 1498 | 2422.435 | 9218.372 | 6%
5807.3947 | 3.469 | 1500 | 2422.851 | 9219.817 | 6%
5808.3884 | 3.469 | 1500 | 2423.268 | 9221.262 | 5%
5809.3808 | 3.467 | 1499 | 2423.685 | 9222.706 | 5%
5810.3888 | 3.467 | 1498 | 2424.101 | 9224.15 | 5%
5811.3812 | 3.467 | 1499 | 2424.518 | 9225.594 | 5%
5812.39 | 3.466 | 1500 | 2424.935 | 9227.037 | 5%
5813.3827 | 3.466 | 1500 | 2425.351 | 9228.481 | 5%
5814.3756 | 3.464 | 1500 | 2425.768 | 9229.924 | 5%
5815.3836 | 3.464 | 1499 | 2426.185 | 9231.367 | 5%
5816.377 | 3.464 | 1500 | 2426.601 | 9232.809 | 5%
5817.3686 | 3.464 | 1500 | 2427.018 | 9234.252 | 5%
5818.3767 | 3.462 | 1500 | 2427.435 | 9235.694 | 5%
5819.3693 | 3.462 | 1500 | 2427.851 | 9237.137 | 5%
5820.3788 | 3.46 | 1500 | 2428.268 | 9238.578 | 5%
5821.3716 | 3.46 | 1497 | 2428.685 | 9240.02 | 5%
5822.3641 | 3.46 | 1499 | 2429.101 | 9241.461 | 5%
5823.3727 | 3.46 | 1500 | 2429.518 | 9242.902 | 5%
5824.3646 | 3.458 | 1500 | 2429.935 | 9244.342 | 5%
5825.3731 | 3.458 | 1499 | 2430.351 | 9245.782 | 5%
5826.3664 | 3.456 | 1500 | 2430.768 | 9247.222 | 5%
5827.3587 | 3.454 | 1500 | 2431.185 | 9248.661 | 5%
5828.3667 | 3.456 | 1497 | 2431.601 | 9250.101 | 5%
5829.3598 | 3.454 | 1500 | 2432.018 | 9251.54 | 5%
5830.3678 | 3.454 | 1500 | 2432.435 | 9252.978 | 5%
5831.361 | 3.454 | 1500 | 2432.851 | 9254.417 | 5%
5832.3527 | 3.454 | 1499 | 2433.268 | 9255.856 | 5%
5833.3618 | 3.454 | 1500 | 2433.685 | 9257.294 | 5%
5834.3548 | 3.452 | 1500 | 2434.101 | 9258.732 | 5%
5835.3626 | 3.452 | 1500 | 2434.518 | 9260.17 | 5%
5836.3556 | 3.452 | 1500 | 2434.935 | 9261.608 | 5%
5837.3477 | 3.452 | 1499 | 2435.351 | 9263.046 | 5%
5838.3565 | 3.452 | 1500 | 2435.768 | 9264.484 | 5%
5839.3495 | 3.453 | 1501 | 2436.185 | 9265.922 | 5%
5840.3578 | 3.45 | 1499 | 2436.601 | 9267.359 | 5%
5841.3506 | 3.452 | 1498 | 2437.018 | 9268.797 | 5%
5842.3427 | 3.451 | 1500 | 2437.435 | 9270.234 | 5%
5843.3519 | 3.451 | 1500 | 2437.851 | 9271.671 | 5%
5844.3443 | 3.45 | 1499 | 2438.268 | 9273.109 | 5%
5845.3527 | 3.45 | 1499 | 2438.685 | 9274.546 | 5%
5846.3456 | 3.45 | 1499 | 2439.101 | 9275.983 | 5%
5847.3378 | 3.451 | 1500 | 2439.518 | 9277.42 | 5%
5848.346 | 3.45 | 1499 | 2439.935 | 9278.857 | 5%
5849.3398 | 3.451 | 1500 | 2440.351 | 9280.294 | 5%
5850.3475 | 3.449 | 1500 | 2440.768 | 9281.731 | 5%
5851.3399 | 3.451 | 1500 | 2441.185 | 9283.167 | 5%
5852.3324 | 3.45 | 1499 | 2441.597 | 9284.59 | 5%
5853.3415 | 3.449 | 1500 | 2442.018 | 9286.041 | 5%
5854.3337 | 3.448 | 1498 | 2442.435 | 9287.478 | 5%
5855.3421 | 3.449 | 1500 | 2442.851 | 9288.914 | 5%
5856.3355 | 3.449 | 1500 | 2443.268 | 9290.351 | 5%
5857.3276 | 3.448 | 1498 | 2443.685 | 9291.787 | 5%
5858.3358 | 3.449 | 1500 | 2444.101 | 9293.223 | 5%
5859.3287 | 3.449 | 1499 | 2444.518 | 9294.66 | 5%
5860.3217 | 3.449 | 1500 | 2444.935 | 9296.096 | 5%
5861.3306 | 3.449 | 1500 | 2445.351 | 9297.532 | 5%
5862.3227 | 3.447 | 1499 | 2445.768 | 9298.968 | 5%
5863.3313 | 3.447 | 1500 | 2446.185 | 9300.404 | 5%
5864.3237 | 3.447 | 1500 | 2446.601 | 9301.84 | 5%
5865.3164 | 3.447 | 1499 | 2447.018 | 9303.276 | 5%
5866.3251 | 3.447 | 1499 | 2447.435 | 9304.711 | 5%
5867.3177 | 3.447 | 1499 | 2447.851 | 9306.147 | 5%
5868.3258 | 3.445 | 1500 | 2448.268 | 9307.582 | 5%
5869.3187 | 3.445 | 1499 | 2448.685 | 9309.017 | 5%
5870.311 | 3.443 | 1500 | 2449.101 | 9310.452 | 5%
5871.3197 | 3.445 | 1499 | 2449.518 | 9311.886 | 5%
5872.3126 | 3.443 | 1500 | 2449.935 | 9313.321 | 5%
5873.3206 | 3.443 | 1500 | 2450.351 | 9314.755 | 5%
5874.3137 | 3.441 | 1499 | 2450.768 | 9316.189 | 5%
5875.3056 | 3.441 | 1499 | 2451.185 | 9317.622 | 5%
5876.3146 | 3.441 | 1500 | 2451.601 | 9319.055 | 4%
5877.3072 | 3.439 | 1500 | 2452.018 | 9320.488 | 4%
5878.3153 | 3.439 | 1499 | 2452.435 | 9321.92 | 4%
5879.3082 | 3.437 | 1499 | 2452.851 | 9323.352 | 4%
5880.3011 | 3.437 | 1500 | 2453.268 | 9324.784 | 4%
5881.3097 | 3.435 | 1500 | 2453.689 | 9326.229 | 4%
5882.3016 | 3.435 | 1499 | 2454.101 | 9327.646 | 4%
5883.3107 | 3.433 | 1499 | 2454.518 | 9329.076 | 4%
5884.3034 | 3.434 | 1499 | 2454.935 | 9330.507 | 4%
5885.2956 | 3.432 | 1500 | 2455.351 | 9331.936 | 4%
5886.3046 | 3.432 | 1500 | 2455.768 | 9333.366 | 4%
5887.2967 | 3.432 | 1500 | 2456.185 | 9334.795 | 4%
5888.2895 | 3.43 | 1500 | 2456.601 | 9336.224 | 4%
5889.2977 | 3.43 | 1500 | 2457.018 | 9337.652 | 4%
5890.291 | 3.428 | 1500 | 2457.435 | 9339.08 | 4%
5891.2997 | 3.428 | 1500 | 2457.851 | 9340.508 | 4%
5892.2917 | 3.428 | 1500 | 2458.268 | 9341.936 | 4%
5893.2849 | 3.426 | 1498 | 2458.685 | 9343.363 | 4%
5894.2927 | 3.424 | 1499 | 2459.101 | 9344.789 | 4%
5895.2849 | 3.424 | 1500 | 2459.518 | 9346.215 | 4%
5896.2937 | 3.424 | 1500 | 2459.935 | 9347.642 | 4%
5897.2867 | 3.422 | 1500 | 2460.351 | 9349.067 | 4%
5898.2793 | 3.422 | 1500 | 2460.768 | 9350.493 | 4%
5899.2879 | 3.424 | 1499 | 2461.185 | 9351.918 | 4%
5900.2798 | 3.422 | 1499 | 2461.601 | 9353.343 | 4%
5901.2886 | 3.422 | 1501 | 2462.018 | 9354.768 | 4%
5902.2818 | 3.42 | 1499 | 2462.435 | 9356.193 | 4%
5903.2736 | 3.42 | 1498 | 2462.851 | 9357.618 | 4%
5904.2826 | 3.42 | 1500 | 2463.268 | 9359.043 | 4%
5905.2756 | 3.42 | 1500 | 2463.685 | 9360.467 | 4%
5906.2836 | 3.42 | 1500 | 2464.101 | 9361.892 | 4%
5907.2766 | 3.42 | 1499 | 2464.518 | 9363.316 | 4%
5908.2687 | 3.418 | 1499 | 2464.935 | 9364.74 | 4%
5909.2776 | 3.42 | 1499 | 2465.351 | 9366.165 | 4%
5910.2706 | 3.418 | 1498 | 2465.768 | 9367.589 | 4%
5911.2786 | 3.418 | 1499 | 2466.185 | 9369.013 | 4%
5912.2711 | 3.42 | 1499 | 2466.601 | 9370.437 | 4%
5913.2637 | 3.419 | 1500 | 2467.018 | 9371.861 | 4%
5914.2726 | 3.419 | 1500 | 2467.435 | 9373.285 | 4%
5915.265 | 3.419 | 1500 | 2467.851 | 9374.708 | 4%
5916.2576 | 3.417 | 1500 | 2468.268 | 9376.132 | 4%
5917.2657 | 3.417 | 1500 | 2468.685 | 9377.556 | 4%
5918.2589 | 3.417 | 1500 | 2469.101 | 9378.979 | 4%
5919.267 | 3.417 | 1500 | 2469.518 | 9380.402 | 4%
5920.2597 | 3.415 | 1500 | 2469.935 | 9381.825 | 4%
5921.2522 | 3.417 | 1499 | 2470.351 | 9383.248 | 4%
5922.2616 | 3.417 | 1500 | 2470.768 | 9384.671 | 4%
5923.2536 | 3.415 | 1500 | 2471.185 | 9386.094 | 4%
5924.2626 | 3.415 | 1499 | 2471.601 | 9387.516 | 4%
5925.2547 | 3.413 | 1500 | 2472.018 | 9388.938 | 4%
5926.2473 | 3.413 | 1500 | 2472.435 | 9390.359 | 4%
5927.2558 | 3.411 | 1499 | 2472.851 | 9391.78 | 4%
5928.2478 | 3.409 | 1500 | 2473.268 | 9393.201 | 4%
5929.2567 | 3.409 | 1500 | 2473.685 | 9394.621 | 4%
5930.2496 | 3.407 | 1498 | 2474.101 | 9396.041 | 4%
5931.2423 | 3.407 | 1501 | 2474.518 | 9397.46 | 4%
5932.2507 | 3.405 | 1499 | 2474.935 | 9398.879 | 4%
5933.2426 | 3.405 | 1498 | 2475.351 | 9400.297 | 4%
5934.2518 | 3.403 | 1499 | 2475.768 | 9401.714 | 4%
5935.2445 | 3.403 | 1499 | 2476.185 | 9403.132 | 4%
5936.2371 | 3.401 | 1499 | 2476.601 | 9404.549 | 4%
5937.2456 | 3.398 | 1502 | 2477.018 | 9405.965 | 4%
5938.2388 | 3.398 | 1500 | 2477.435 | 9407.381 | 4%
5939.2466 | 3.396 | 1500 | 2477.851 | 9408.796 | 4%
5940.2399 | 3.396 | 1500 | 2478.272 | 9410.225 | 4%
5941.2318 | 3.396 | 1500 | 2478.685 | 9411.625 | 4%
5942.2397 | 3.394 | 1499 | 2479.101 | 9413.039 | 4%
5943.2327 | 3.394 | 1499 | 2479.518 | 9414.453 | 4%
5944.2416 | 3.392 | 1500 | 2479.935 | 9415.866 | 3%
5945.2344 | 3.392 | 1499 | 2480.351 | 9417.279 | 3%
5946.2268 | 3.392 | 1500 | 2480.768 | 9418.692 | 3%
5947.2359 | 3.392 | 1500 | 2481.185 | 9420.105 | 3%
5948.2279 | 3.392 | 1500 | 2481.601 | 9421.517 | 3%
5949.2358 | 3.39 | 1499 | 2482.018 | 9422.929 | 3%
5950.2289 | 3.39 | 1500 | 2482.435 | 9424.341 | 3%
5951.2216 | 3.39 | 1500 | 2482.851 | 9425.753 | 3%
5952.2297 | 3.39 | 1501 | 2483.268 | 9427.165 | 3%
5953.2226 | 3.389 | 1500 | 2483.685 | 9428.577 | 3%
5954.2306 | 3.388 | 1499 | 2484.101 | 9429.989 | 3%
5955.2239 | 3.388 | 1499 | 2484.518 | 9431.4 | 3%
5956.2156 | 3.388 | 1499 | 2484.935 | 9432.812 | 3%
5957.2251 | 3.388 | 1498 | 2485.351 | 9434.223 | 3%
5958.2177 | 3.388 | 1499 | 2485.768 | 9435.634 | 3%
5959.2096 | 3.388 | 1499 | 2486.185 | 9437.046 | 3%
5960.2185 | 3.388 | 1499 | 2486.601 | 9438.457 | 3%
5961.2108 | 3.388 | 1499 | 2487.018 | 9439.868 | 3%
5962.2191 | 3.388 | 1499 | 2487.435 | 9441.278 | 3%
5963.2126 | 3.386 | 1499 | 2487.851 | 9442.689 | 3%
5964.2051 | 3.385 | 1499 | 2488.268 | 9444.099 | 3%
5965.2128 | 3.385 | 1499 | 2488.685 | 9445.509 | 3%
5966.2056 | 3.383 | 1500 | 2489.101 | 9446.919 | 3%
5967.2147 | 3.383 | 1500 | 2489.518 | 9448.328 | 3%
5968.2076 | 3.381 | 1500 | 2489.935 | 9449.737 | 3%
5969.2001 | 3.379 | 1500 | 2490.351 | 9451.145 | 3%
5970.2079 | 3.379 | 1500 | 2490.768 | 9452.553 | 3%
5971.2007 | 3.379 | 1499 | 2491.185 | 9453.961 | 3%
5972.2098 | 3.375 | 1501 | 2491.601 | 9455.367 | 3%
5973.2019 | 3.375 | 1501 | 2492.018 | 9456.773 | 3%
5974.1949 | 3.373 | 1499 | 2492.435 | 9458.178 | 3%
5975.2035 | 3.373 | 1499 | 2492.851 | 9459.583 | 3%
5976.1958 | 3.371 | 1499 | 2493.268 | 9460.988 | 3%
5977.2043 | 3.37 | 1499 | 2493.685 | 9462.391 | 3%
5978.1967 | 3.368 | 1500 | 2494.101 | 9463.794 | 3%
5979.1896 | 3.366 | 1499 | 2494.518 | 9465.197 | 3%
5980.1986 | 3.366 | 1498 | 2494.935 | 9466.599 | 3%
5981.1908 | 3.366 | 1499 | 2495.351 | 9468.001 | 3%
5982.1988 | 3.364 | 1499 | 2495.768 | 9469.402 | 3%
5983.1926 | 3.362 | 1499 | 2496.185 | 9470.803 | 3%
5984.1846 | 3.362 | 1500 | 2496.601 | 9472.203 | 3%
5985.1936 | 3.36 | 1500 | 2497.018 | 9473.603 | 3%
5986.1856 | 3.36 | 1500 | 2497.435 | 9475.003 | 3%
5987.1936 | 3.36 | 1500 | 2497.851 | 9476.403 | 3%
5988.1866 | 3.36 | 1499 | 2498.268 | 9477.803 | 3%
5989.1797 | 3.36 | 1500 | 2498.68 | 9479.188 | 3%
5990.188 | 3.36 | 1499 | 2499.101 | 9480.601 | 3%
5991.1807 | 3.36 | 1500 | 2499.518 | 9482 | 3%
5992.1726 | 3.358 | 1500 | 2499.935 | 9483.399 | 3%
5993.1813 | 3.358 | 1500 | 2500.351 | 9484.798 | 3%
5994.1739 | 3.358 | 1500 | 2500.768 | 9486.197 | 3%
5995.1834 | 3.357 | 1501 | 2501.185 | 9487.595 | 3%
5996.1758 | 3.358 | 1499 | 2501.601 | 9488.994 | 3%
5997.1687 | 3.357 | 1500 | 2502.018 | 9490.392 | 3%
5998.1767 | 3.356 | 1499 | 2502.435 | 9491.79 | 3%
5999.1692 | 3.355 | 1500 | 2502.855 | 9493.201 | 3%
6000.1777 | 3.353 | 1500 | 2503.268 | 9494.585 | 3%
6001.1708 | 3.353 | 1498 | 2503.685 | 9495.982 | 3%
6002.1628 | 3.353 | 1499 | 2504.101 | 9497.378 | 3%
6003.1719 | 3.349 | 1500 | 2504.518 | 9498.774 | 3%
6004.1637 | 3.349 | 1497 | 2504.935 | 9500.169 | 3%
6005.1722 | 3.345 | 1498 | 2505.351 | 9501.563 | 3%
6006.1648 | 3.343 | 1500 | 2505.768 | 9502.957 | 3%
6007.1577 | 3.343 | 1500 | 2506.185 | 9504.349 | 3%
6008.1668 | 3.341 | 1499 | 2506.601 | 9505.741 | 3%
6009.1586 | 3.34 | 1500 | 2507.018 | 9507.133 | 3%
6010.1676 | 3.338 | 1500 | 2507.435 | 9508.524 | 3%
6011.1606 | 3.336 | 1497 | 2507.851 | 9509.914 | 3%
6012.1526 | 3.336 | 1498 | 2508.268 | 9511.303 | 3%
6013.1617 | 3.334 | 1500 | 2508.685 | 9512.692 | 3%
6014.1536 | 3.332 | 1500 | 2509.101 | 9514.081 | 2%
6015.1625 | 3.332 | 1500 | 2509.518 | 9515.468 | 2%
6016.1547 | 3.332 | 1498 | 2509.935 | 9516.856 | 2%
6017.1477 | 3.33 | 1500 | 2510.351 | 9518.244 | 2%
6018.1566 | 3.33 | 1497 | 2510.768 | 9519.631 | 2%
6019.1487 | 3.328 | 1499 | 2511.185 | 9521.018 | 2%
6020.1418 | 3.328 | 1499 | 2511.601 | 9522.405 | 2%
6021.1496 | 3.328 | 1500 | 2512.018 | 9523.791 | 2%
6022.1417 | 3.328 | 1499 | 2512.435 | 9525.178 | 2%
6023.1502 | 3.328 | 1499 | 2512.851 | 9526.564 | 2%
6024.1436 | 3.328 | 1497 | 2513.268 | 9527.95 | 2%
6025.1355 | 3.327 | 1500 | 2513.685 | 9529.336 | 2%
6026.1448 | 3.326 | 1499 | 2514.101 | 9530.722 | 2%
6027.1376 | 3.327 | 1500 | 2514.518 | 9532.108 | 2%
6028.1462 | 3.325 | 1499 | 2514.935 | 9533.493 | 2%
6029.1387 | 3.325 | 1500 | 2515.351 | 9534.878 | 2%
6030.1307 | 3.323 | 1498 | 2515.768 | 9536.263 | 2%
6031.1397 | 3.323 | 1500 | 2516.185 | 9537.647 | 2%
6032.1326 | 3.321 | 1500 | 2516.601 | 9539.03 | 2%
6033.1408 | 3.317 | 1500 | 2517.018 | 9540.412 | 2%
6034.1328 | 3.315 | 1500 | 2517.435 | 9541.794 | 2%
6035.1256 | 3.313 | 1501 | 2517.851 | 9543.174 | 2%
6036.1341 | 3.313 | 1498 | 2518.268 | 9544.554 | 2%
6037.1266 | 3.31 | 1500 | 2518.685 | 9545.933 | 2%
6038.1348 | 3.308 | 1499 | 2519.101 | 9547.312 | 2%
6039.1278 | 3.306 | 1500 | 2519.518 | 9548.689 | 2%
6040.1207 | 3.306 | 1500 | 2519.935 | 9550.066 | 2%
6041.1288 | 3.304 | 1499 | 2520.351 | 9551.442 | 2%
6042.1218 | 3.304 | 1500 | 2520.768 | 9552.818 | 2%
6043.1297 | 3.302 | 1497 | 2521.185 | 9554.194 | 2%
6044.1228 | 3.302 | 1499 | 2521.601 | 9555.569 | 2%
6045.1157 | 3.3 | 1500 | 2522.018 | 9556.943 | 2%
6046.1237 | 3.3 | 1500 | 2522.435 | 9558.318 | 2%
6047.1168 | 3.3 | 1500 | 2522.851 | 9559.692 | 2%
6048.1097 | 3.298 | 1499 | 2523.268 | 9561.066 | 2%
6049.1176 | 3.298 | 1500 | 2523.685 | 9562.44 | 2%
6050.1096 | 3.296 | 1499 | 2524.101 | 9563.813 | 2%
6051.118 | 3.296 | 1500 | 2524.518 | 9565.186 | 2%
6052.1116 | 3.296 | 1498 | 2524.935 | 9566.559 | 2%
6053.1195 | 3.294 | 1499 | 2525.351 | 9567.932 | 2%
6054.1129 | 3.293 | 1500 | 2525.768 | 9569.304 | 2%
6055.1051 | 3.292 | 1499 | 2526.185 | 9570.675 | 2%
6056.1136 | 3.291 | 1500 | 2526.601 | 9572.046 | 2%
6057.1067 | 3.287 | 1500 | 2527.018 | 9573.416 | 2%
6058.0988 | 3.287 | 1499 | 2527.435 | 9574.785 | 2%
6059.1078 | 3.283 | 1499 | 2527.851 | 9576.153 | 2%
6060.0996 | 3.281 | 1500 | 2528.268 | 9577.52 | 2%
6061.1086 | 3.28 | 1500 | 2528.685 | 9578.886 | 2%
6062.1017 | 3.278 | 1500 | 2529.101 | 9580.252 | 2%
6063.0942 | 3.276 | 1500 | 2529.518 | 9581.616 | 2%
6064.1029 | 3.272 | 1501 | 2529.935 | 9582.98 | 2%
6065.0948 | 3.272 | 1499 | 2530.351 | 9584.343 | 2%
6066.104 | 3.27 | 1499 | 2530.768 | 9585.706 | 2%
6067.0965 | 3.27 | 1500 | 2531.185 | 9587.068 | 2%
6068.0888 | 3.27 | 1499 | 2531.601 | 9588.43 | 2%
6069.0971 | 3.268 | 1500 | 2532.018 | 9589.792 | 2%
6070.0898 | 3.268 | 1499 | 2532.435 | 9591.154 | 2%
6071.0976 | 3.268 | 1500 | 2532.851 | 9592.515 | 2%
6072.0907 | 3.268 | 1499 | 2533.268 | 9593.876 | 2%
6073.0835 | 3.268 | 1498 | 2533.685 | 9595.238 | 2%
6074.0914 | 3.266 | 1501 | 2534.101 | 9596.598 | 2%
6075.0845 | 3.266 | 1499 | 2534.518 | 9597.958 | 2%
6076.093 | 3.264 | 1499 | 2534.935 | 9599.318 | 2%
6077.0861 | 3.262 | 1498 | 2535.351 | 9600.678 | 2%
6078.0779 | 3.259 | 1501 | 2535.768 | 9602.036 | 2%
6079.0865 | 3.259 | 1499 | 2536.185 | 9603.393 | 2%
6080.0789 | 3.257 | 1500 | 2536.601 | 9604.75 | 2%
6081.0876 | 3.255 | 1499 | 2537.018 | 9606.106 | 2%
6082.0806 | 3.251 | 1500 | 2537.435 | 9607.46 | 2%
6083.0727 | 3.248 | 1500 | 2537.851 | 9608.814 | 2%
6084.0817 | 3.246 | 1499 | 2538.268 | 9610.166 | 2%
6085.0745 | 3.244 | 1500 | 2538.685 | 9611.518 | 1%
6086.0831 | 3.242 | 1500 | 2539.101 | 9612.869 | 1%
6087.0747 | 3.242 | 1499 | 2539.518 | 9614.219 | 1%
6088.0679 | 3.24 | 1499 | 2539.935 | 9615.569 | 1%
6089.0769 | 3.24 | 1500 | 2540.351 | 9616.919 | 1%
6090.0688 | 3.24 | 1500 | 2540.768 | 9618.268 | 1%
6091.0777 | 3.24 | 1498 | 2541.185 | 9619.617 | 1%
6092.0706 | 3.238 | 1500 | 2541.601 | 9620.966 | 1%
6093.0626 | 3.236 | 1499 | 2542.018 | 9622.314 | 1%
6094.072 | 3.236 | 1499 | 2542.435 | 9623.663 | 1%
6095.0638 | 3.234 | 1499 | 2542.851 | 9625.01 | 1%
6096.0728 | 3.233 | 1500 | 2543.268 | 9626.357 | 1%
6097.0656 | 3.232 | 1499 | 2543.685 | 9627.704 | 1%
6098.0576 | 3.229 | 1499 | 2544.101 | 9629.049 | 1%
6099.0667 | 3.227 | 1500 | 2544.518 | 9630.394 | 1%
6100.0586 | 3.225 | 1499 | 2544.935 | 9631.737 | 1%
6101.0677 | 3.221 | 1500 | 2545.351 | 9633.079 | 1%
6102.0606 | 3.219 | 1499 | 2545.768 | 9634.42 | 1%
6103.0526 | 3.216 | 1500 | 2546.185 | 9635.76 | 1%
6104.0615 | 3.214 | 1500 | 2546.601 | 9637.1 | 1%
6105.0535 | 3.212 | 1500 | 2547.018 | 9638.438 | 1%
6106.0621 | 3.21 | 1499 | 2547.435 | 9639.776 | 1%
6107.055 | 3.21 | 1499 | 2547.851 | 9641.113 | 1%
6108.0477 | 3.21 | 1499 | 2548.268 | 9642.45 | 1%
6109.0558 | 3.208 | 1499 | 2548.685 | 9643.787 | 1%
6110.0487 | 3.208 | 1499 | 2549.101 | 9645.123 | 1%
6111.0576 | 3.208 | 1500 | 2549.518 | 9646.46 | 1%
6112.0497 | 3.206 | 1499 | 2549.935 | 9647.795 | 1%
6113.0421 | 3.206 | 1500 | 2550.351 | 9649.131 | 1%
6114.0508 | 3.204 | 1500 | 2550.768 | 9650.466 | 1%
6115.0429 | 3.201 | 1501 | 2551.185 | 9651.8 | 1%
6116.0526 | 3.199 | 1500 | 2551.601 | 9653.133 | 1%
6117.0447 | 3.197 | 1500 | 2552.018 | 9654.465 | 1%
6118.0374 | 3.193 | 1498 | 2552.435 | 9655.796 | 1%
6119.0457 | 3.189 | 1499 | 2552.851 | 9657.125 | 1%
6120.0391 | 3.187 | 1499 | 2553.268 | 9658.453 | 1%
6121.0471 | 3.184 | 1499 | 2553.685 | 9659.78 | 1%
6122.04 | 3.184 | 1500 | 2554.101 | 9661.106 | 1%
6123.0326 | 3.182 | 1499 | 2554.518 | 9662.432 | 1%
6124.0406 | 3.18 | 1500 | 2554.935 | 9663.757 | 1%
6125.0338 | 3.18 | 1500 | 2555.351 | 9665.081 | 1%
6126.0422 | 3.18 | 1499 | 2555.764 | 9666.392 | 1%
6127.0346 | 3.178 | 1500 | 2556.185 | 9667.729 | 1%
6128.0276 | 3.178 | 1500 | 2556.601 | 9669.053 | 1%
6129.0359 | 3.176 | 1499 | 2557.018 | 9670.376 | 1%
6130.0288 | 3.174 | 1499 | 2557.435 | 9671.698 | 1%
6131.0366 | 3.172 | 1500 | 2557.851 | 9673.02 | 1%
6132.0294 | 3.169 | 1501 | 2558.268 | 9674.34 | 1%
6133.0225 | 3.167 | 1498 | 2558.685 | 9675.66 | 1%
6134.0306 | 3.163 | 1498 | 2559.101 | 9676.978 | 1%
6135.0227 | 3.159 | 1500 | 2559.518 | 9678.294 | 1%
6136.0155 | 3.156 | 1500 | 2559.935 | 9679.609 | 1%
6137.0246 | 3.153 | 1499 | 2560.351 | 9680.923 | 1%
6138.0168 | 3.152 | 1500 | 2560.768 | 9682.237 | 1%
6139.025 | 3.15 | 1500 | 2561.185 | 9683.549 | 1%
6140.018 | 3.15 | 1499 | 2561.601 | 9684.861 | 1%
6141.0106 | 3.148 | 1500 | 2562.018 | 9686.173 | 1%
6142.0187 | 3.148 | 1500 | 2562.435 | 9687.484 | 1%
6143.0115 | 3.146 | 1500 | 2562.851 | 9688.795 | 1%
6144.0203 | 3.146 | 1500 | 2563.268 | 9690.106 | 1%
6145.0127 | 3.142 | 1500 | 2563.685 | 9691.416 | 1%
6146.0053 | 3.139 | 1499 | 2564.101 | 9692.725 | 1%
6147.0139 | 3.137 | 1500 | 2564.518 | 9694.032 | 1%
6148.0066 | 3.133 | 1500 | 2564.935 | 9695.338 | 1%
6149.015 | 3.129 | 1500 | 2565.351 | 9696.642 | 1%
6150.0073 | 3.125 | 1500 | 2565.768 | 9697.945 | 1%
6151.0006 | 3.123 | 1499 | 2566.185 | 9699.246 | 1%
6152.0088 | 3.122 | 1499 | 2566.601 | 9700.547 | 1%
6153.0009 | 3.122 | 1499 | 2567.018 | 9701.847 | 1%
6154.0097 | 3.12 | 1500 | 2567.435 | 9703.146 | 1%
6155.0029 | 3.118 | 1500 | 2567.851 | 9704.445 | 1%
6155.9955 | 3.118 | 1500 | 2568.268 | 9705.744 | 1%
6157.0037 | 3.116 | 1498 | 2568.685 | 9707.042 | 1%
6157.9966 | 3.114 | 1500 | 2569.101 | 9708.339 | 0%
6159.0045 | 3.11 | 1500 | 2569.518 | 9709.635 | 0%
6159.9978 | 3.107 | 1500 | 2569.935 | 9710.93 | 0%
6160.9895 | 3.101 | 1499 | 2570.351 | 9712.222 | 0%
6161.9983 | 3.097 | 1501 | 2570.768 | 9713.513 | 0%
6162.9911 | 3.093 | 1499 | 2571.185 | 9714.803 | 0%
6163.9836 | 3.091 | 1499 | 2571.601 | 9716.091 | 0%
6164.9925 | 3.089 | 1497 | 2572.018 | 9717.378 | 0%
6165.9846 | 3.088 | 1499 | 2572.435 | 9718.665 | 0%
6166.9936 | 3.088 | 1500 | 2572.851 | 9719.952 | 0%
6167.9859 | 3.088 | 1499 | 2573.268 | 9721.238 | 0%
6168.9778 | 3.086 | 1500 | 2573.685 | 9722.524 | 0%
6169.9866 | 3.082 | 1500 | 2574.101 | 9723.808 | 0%
6170.9796 | 3.078 | 1500 | 2574.518 | 9725.092 | 0%
6171.9878 | 3.073 | 1499 | 2574.935 | 9726.373 | 0%
6172.9806 | 3.069 | 1500 | 2575.351 | 9727.652 | 0%
6173.9736 | 3.065 | 1500 | 2575.768 | 9728.93 | 0%
6174.9816 | 3.062 | 1500 | 2576.185 | 9730.205 | 0%
6175.9747 | 3.061 | 1499 | 2576.601 | 9731.48 | 0%
6176.9827 | 3.06 | 1499 | 2577.018 | 9732.755 | 0%
6177.9756 | 3.06 | 1500 | 2577.435 | 9734.029 | 0%
6178.9686 | 3.058 | 1500 | 2577.851 | 9735.303 | 0%
6179.9763 | 3.056 | 1500 | 2578.268 | 9736.576 | 0%
6180.9691 | 3.052 | 1500 | 2578.685 | 9737.848 | 0%
6181.9776 | 3.048 | 1500 | 2579.101 | 9739.119 | 0%
6182.9698 | 3.043 | 1500 | 2579.518 | 9740.387 | 0%
6183.9626 | 3.037 | 1500 | 2579.935 | 9741.653 | 0%
6184.9717 | 3.033 | 1499 | 2580.351 | 9742.917 | 0%
6185.9639 | 3.029 | 1499 | 2580.768 | 9744.18 | 0%
6186.9728 | 3.029 | 1499 | 2581.185 | 9745.442 | 0%
6187.9657 | 3.028 | 1499 | 2581.601 | 9746.703 | 0%
6188.9576 | 3.026 | 1500 | 2582.018 | 9747.964 | 0%
6189.9666 | 3.022 | 1500 | 2582.435 | 9749.224 | 0%
6190.9587 | 3.016 | 1499 | 2582.851 | 9750.482 | 0%
6191.9517 | 3.011 | 1500 | 2583.268 | 9751.737 | 0%
6192.9597 | 3.005 | 1499 | 2583.685 | 9752.99 | 0%
6193.9526 | 3.001 | 1499 | 2584.101 | 9754.24 | 0%
6194.9606 | 3 | 1500 | 2584.514 | 9755.478 | 0%
6195.9537 | 2.868 | 1242 | 2584.933 | 9756.733 | 0%